## Summary_ASD05
[2009.04.28] Add Stiffner Dgn. 1. Flange Stiffner Design!!
Summary Info
| 검토 단면 명 : | [22 empty] | Summary_Project_Data
검토 단면 타입 :
[2009.04.28] Add by Unsang :: 플랜지 보강재 검토
| ▶ | 단면/응력 검토 | [21 empty] | Summary_Flange_StiffnerSectChk_TableHead
| 검토 단면 |  | 종방향 보강재 검토 | [17 empty] | 판정
|  |  | 두께검토 (mm) | [5 empty] | 필요단면적 검토 (mm2) | [5 empty] | 응력 검토 (MPa)
|  |  | tmin |  |  | tvr |  |  | Areq |  |  | Ause |  |  | 작용응력 |  |  | 허용응력
Summary_Flange_StiffnerSectChk_TableBody
| ▶ | 강도 검토 | [21 empty] | Summary_Flange_StiffnerStrengthChk_TableHead
| 검토 단면 |  | 종방향 보강재 검토 | [9 empty] | 횡방향 보강재 검토 | [9 empty] | 판정
|  |  | Ireq |  |  |  |  | Iuse |  |  |  |  | Ireq |  |  |  |  | Iuse
Summary_Flange_StiffnerStrengthChk_TableBody
[13 empty] | - |  |  |  |  | - | [5 empty] | Summary_Flange_StiffnerStrengthChk_TableBody_NoCrib |  |  |  | // 횡방향 검토를 수행하지 않을 경우 다음과같이 처리함.
[2009.04.28] Add by Unsang :: 웨브 보강재 검토 (수평보강재 2단이하 배치 시)
| ▶ | 단면/응력 검토 | [21 empty] | Summary_Web_StiffnerSectChk_TableHead
| 검토 단면 |  | 수직보강재 검토 | [13 empty] | 수평보강재 검토 |  |  |  | 판정
|  |  | 간격검토 (mm) |  |  |  | 최소폭 검토 (mm) | [5 empty] | 두께검토 (mm) |  |  |  | 두께검토 (mm)
|  |  | a / b |  | 허용값 |  | bmin |  |  | bvs |  |  | tmin |  | tvs |  | tmin |  | ths
Summary_Web_StiffnerSectChk_TableBody
[17 empty] | - |  | - |  |  |  |  | Summary_Web_StiffnerSectChk_TableBody_NoHStiff |  |  |  | // 횡방향 검토를 수행하지 않을 경우 다음과같이 처리함.
| ▶ | 강도 검토 | [21 empty] | Summary_Flange_StiffnerStrengthChk_TableHead |  |  |  | // 플랜지 보강재 검토와 동일한 Base 적용.
| 검토 단면 |  | 종방향 보강재 검토 | [9 empty] | 횡방향 보강재 검토 | [9 empty] | 판정
|  |  | Ireq |  |  |  |  | Iuse |  |  |  |  | Ireq |  |  |  |  | Iuse
Summary_Flange_StiffnerStrengthChk_TableBody
[13 empty] | - |  |  |  |  | - | [5 empty] | Summary_Flange_StiffnerStrengthChk_TableBody_NoCrib
[2009.04.28] Add by Unsang :: 웨브 보강재 검토 (수평보강재 3단이상 배치 시)
| ▶ | Pannel 검토 | [21 empty] | Summary_WebDetail_StiffnerSectChk_TableHead
| 검토 단면 |  | 좌굴안정성 검토 | [5 empty] | 수직보강재간격검토 (mm) | [5 empty] | 수평보강재좌굴응력검토 (MPa) | [7 empty] | 판정
|  |  | VB |  |  | γB |  |  | 발생값 |  |  | 허용값 |  |  | 작용응력 |  |  |  | 허용응력
Summary_WebDetail_StiffnerSectChk_TableBody
| ▶ | 강도 검토 | [21 empty] | Summary_Flange_StiffnerStrengthChk_TableHead |  |  |  | // 플랜지 보강재 검토와 동일한 Base 적용.
| 검토 단면 |  | 종방향 보강재 검토 | [9 empty] | 횡방향 보강재 검토 | [9 empty] | 판정
|  |  | Ireq |  |  |  |  | Iuse |  |  |  |  | Ireq |  |  |  |  | Iuse
Summary_Flange_StiffnerStrengthChk_TableBody
[13 empty] | - |  |  |  |  | - | [5 empty] | Summary_Flange_StiffnerStrengthChk_TableBody_NoCrib
[2009.04.28] Add by Unsang :: 지점부 보강재 검토, JACKUP 보강재 검토.
| 검토 단면 |  | 두께검토 (mm) |  |  |  | 유효단면적 산정 (mm2) | [8 empty] | 응력검토(MPa) | [5 empty] | 판정 |  | Summary_Support_StiffnerSectChk_TableHead
|  |  | tmin |  | ts |  | Ae |  |  | 1.7ㆍAs |  |  | Ause |  |  | 작용응력 |  |  | 허용응력
Summary_Support_StiffnerSectChk_TableBody
[2009.04.30] Add by Unsang :: Summary Report를 TEXT 타입으로 출력함.
[2009.04.30] Add by Unsang :: 플랜지 보강재 검토 TextType Summary
| 1. 종방향 보강재(리브) 검토 | [22 empty] | Summary_Flange_StiffnerChk_Text1
| 1.1 최소두께 검토 |  |  |  | tvr | = | [5 empty] | mm |  | tmin | = | [5 empty] | mm | OK
1.2 강도 검토
| - 단면적 검토 |  |  |  | Ause | = | [5 empty] | mm2 |  | Areq | = | [5 empty] | mm2 | OK
| - 단면2차모멘트 검토 |  |  |  | Iuse | = | [5 empty] | mm4 |  | Ireq | = | [5 empty] | mm4 | OK
| 1.3 응력 검토 |  |  |  | fc | = | [5 empty] | MPa |  | fca | = | [5 empty] | MPa | OK
| 2. 횡방향 보강재(리브) 검토 | [22 empty] | Summary_Flange_StiffnerChk_Text2
| - 강도 검토 |  |  |  | Iuse | = | [5 empty] | mm4 |  | Ireq | = | [5 empty] | mm4
|  | ** 위 조건을 만족하지 못할 경우 종방향 리브의 소요강도가 대폭증가하게 되어 비경제적인 설계가 됨. | [21 empty] | Summary_Flange_StiffnerChk_Text2_Index
[2009.04.30] Add by Unsang :: 웨브 보강재 검토 TextType Summary : Simple Type
| 1. 수직보강재 검토 | [22 empty] | Summary_Web_StiffnerChk_Text1
| 1.1 간격 검토 |  |  |  | a/bw | = | [7 empty] | (∵ 지점부이므로) | [7 empty] | OK |  |  | CELL(1,16)-> | (∵ 지점부이므로)
[6 empty] | = | [15 empty] | OK |  |  |  | (∵ 지점부 이외의 지점이므로)
1.2 강도 검토
| - 최소폭 검토 |  |  |  | bvs | = | [5 empty] | mm |  | bmin | = | [5 empty] | mm | OK
| - 최소두께 검토 |  |  |  | tvs | = | [5 empty] | mm |  | tmin | = | [5 empty] | mm | OK
| - 단면2차모멘트 검토 |  |  |  | Iuse | = | [5 empty] | mm4 |  | Ireq | = | [5 empty] | mm4 | OK
| 2. 수평보강재 검토 | [22 empty] | Summary_Web_StiffnerChk_Text2
| 2.1 최소두께 검토 |  |  |  | ths | = | [5 empty] | mm |  | tmin | = | [5 empty] | mm | OK
| 2.2 강도 검토 |  |  |  | Iuse | = | [5 empty] | mm4 |  | Ireq | = | [5 empty] | mm4 | OK
[2009.04.30] Add by Unsang :: 웨브 보강재 검토 TextType Summary : Detail Type
| 1. Pannel의 좌굴안정성 검토 | [22 empty] | Summary_Web_StiffnerChk_Text1_Detail
|  |  |  | 패널 1 : | γB | = | [7 empty] | νB | = | [6 empty] | OK |  | Summary_Web_StiffnerChk_Text1_Detail_PannelChk
[25 empty] | CELL(0,6)-> | 패널 1 : | 1 ~ 5까지 출력해야 할 것
|  |  |  | 패널 1 : | 해당 Pannel은 인장응력 상태임. | [18 empty] | Summary_Web_StiffnerChk_Text1_Detail_PannelChk_Tension
| 2. 수직보강재 검토 | [22 empty] | Summary_Web_StiffnerChk_Text2_Detail
| 2.1 간격 검토 |  |  |  | 3단이상 배치 | = |  |  |  |  | (1/1.25)2 | [10 empty] | OK
| 2.2 강도 검토 |  |  |  | Iuse | = | [5 empty] | mm4 |  | Ireq | = | [5 empty] | mm4 | OK
| 3. 수평보강재 검토 | [22 empty] | Summary_Web_StiffnerChk_Text3_Detail
| 3.1 강도 검토 |  |  |  | Iuse | = | [5 empty] | mm4 |  | Ireq | = | [5 empty] | mm4 | OK
| 3.2 국부좌굴응력 검토 |  |  |  | f | = | [5 empty] | MPa |  | fca | = | [5 empty] | MPa | OK
[2009.04.30] Add by Unsang :: 지점부/JACKUP 보강재 검토 TextType Summary
| 1. 최소두께 검토 |  |  |  | ts | = | [5 empty] | mm |  | tmin | = | [5 empty] | mm | OK |  | Summary_Support_StiffnerChk_Text1
| 2. 유효단면적 검토 |  |  |  | Aeuse | = | [5 empty] | mm2
[6 empty] | (∵ | Ae | = |  |  |  | mm2 |  | 1.7As |  | = |  |  |  | mm2 | )
| 3. 응력 검토 |  |  |  | f | = | [5 empty] | MPa |  | fca | = | [5 empty] | MPa | OK

## Detail_ASD05
Detail Report Base File
[2009.04.21] Add by Unsang :: "STIFFNER DGN" :: SET TITLE
| 1. | 종방향 리브의 설계 | [24 empty] | FlangeStiffnerDgnTitle
| 1.1 단면 제원 및 설계 조건 | [25 empty] | FlangeStiffnerDgn_DgnCondition_Title
| 1.2 종방향 리브의 설계 | [25 empty] | FlangeStiffnerDgn_VRibChkingTitle
| 1.3 횡방향 리브의 설계 | [25 empty] | FlangeStiffnerDgn_CRibChkingTitle
| 1) 종방향 리브의 검토 | [5 empty] | [도기 P88, 3.4.2.4 참고] | [19 empty] | FlangeStiffnerDgn_VRibChking_SubTitle
| 2) 종방향 리브의 압축응력 검토 | [7 empty] | [도기 P84, 표3.4.4] | [17 empty] | FlangeStiffnerDgn_VRibChking_SubTitle2
FlangeStiffnerDgn_SectDrawing
| 사용강종 ( 주부재 : 플랜지, 종방향 리브 ) | [25 empty] | FlangeStiffnerDgn_InputDatawithCRbiChking_URIB
사용강종 ( 부분재 : 횡방향 리브)
| 종방향 리브에 의해 구분되는 Pannel 수, | [13 empty] | n | =
| 횡방향 리브의 간격, | [13 empty] | a | = | [5 empty] | mm
| 플랜지의 고정연 사이의 거리, | [13 empty] | bf | = | [5 empty] | mm
| 플랜지의 두께, | [13 empty] | tf | = | [5 empty] | mm
| 플랜지 양연의 응력, | [13 empty] | f1 | = | [5 empty] | MPa
[15 empty] | f2 | = | [5 empty] | MPa
종방향 리브의 제원,
| 종방향 리브의 단면적, | [13 empty] | Al | = | [5 empty] | mm2
| 종방향 리브의 단면 2차모멘트, | [13 empty] | Iㅣ | = | [5 empty] | mm4
| 횡방향 리브의 폭, | [13 empty] | bcr | = | [5 empty] | mm
| 횡방향 리브의 두께, | [13 empty] | tcr | = | [5 empty] | mm
| 횡방향 리브의 플랜지 폭, | [13 empty] | bfcr | = | [5 empty] | mm
| 횡방향 리브의 플랜지 두께, | [13 empty] | tfcr | = | [5 empty] | mm
| 횡방향 리브의 단면 2차모멘트, | [13 empty] | It | = | [5 empty] | mm4
| 사용강종 ( 주부재 : 플랜지, 종방향 리브 ) | [25 empty] | FlangeStiffnerDgn_InputDatawithCRbiChking
사용강종 ( 부분재 : 횡방향 리브)
| 종방향 리브에 의해 구분되는 Pannel 수, | [13 empty] | n | =
| 횡방향 리브의 간격, | [13 empty] | a | = | [5 empty] | mm
| 플랜지의 고정연 사이의 거리, | [13 empty] | bf | = | [5 empty] | mm
| 플랜지의 두께, | [13 empty] | tf | = | [5 empty] | mm
| 플랜지 양연의 응력, | [13 empty] | f1 | = | [5 empty] | MPa
[15 empty] | f2 | = | [5 empty] | MPa
| 종방향 리브의 폭, | [13 empty] | bvr | = | [5 empty] | mm
| 종방향 리브의 두께, | [13 empty] | tvr | = | [5 empty] | mm
| 종방향 리브의 단면적, | [13 empty] | Al | = | [5 empty] | mm2
| 종방향 리브의 단면 2차모멘트, | [13 empty] | Iㅣ | = | [5 empty] | mm4
| 횡방향 리브의 폭, | [13 empty] | bcr | = | [5 empty] | mm
| 횡방향 리브의 두께, | [13 empty] | tcr | = | [5 empty] | mm
| 횡방향 리브의 플랜지 폭, | [13 empty] | bfcr | = | [5 empty] | mm
| 횡방향 리브의 플랜지 두께, | [13 empty] | tfcr | = | [5 empty] | mm
| 횡방향 리브의 단면 2차모멘트, | [13 empty] | It | = | [5 empty] | mm4
| 사용강종 ( 주부재 : 플랜지, 종방향 리브 ) | [25 empty] | FlangeStiffnerDgn_InputDatawithCRbiChking_CRIB_Itype_URIB
사용강종 ( 부분재 : 횡방향 리브)
| 종방향 리브에 의해 구분되는 Pannel 수, | [13 empty] | n | =
| 횡방향 리브의 간격, | [13 empty] | a | = | [5 empty] | mm
| 플랜지의 고정연 사이의 거리, | [13 empty] | bf | = | [5 empty] | mm
| 플랜지의 두께, | [13 empty] | tf | = | [5 empty] | mm
| 플랜지 양연의 응력, | [13 empty] | f1 | = | [5 empty] | MPa
[15 empty] | f2 | = | [5 empty] | MPa
종방향 리브의 제원,
| 종방향 리브의 단면적, | [13 empty] | Al | = | [5 empty] | mm2
| 종방향 리브의 단면 2차모멘트, | [13 empty] | Iㅣ | = | [5 empty] | mm4
| 횡방향 리브의 폭, | [13 empty] | bcr | = | [5 empty] | mm
| 횡방향 리브의 두께, | [13 empty] | tcr | = | [5 empty] | mm
| 횡방향 리브의 단면 2차모멘트, | [13 empty] | It | = | [5 empty] | mm4
| 사용강종 ( 주부재 : 플랜지, 종방향 리브 ) | [25 empty] | FlangeStiffnerDgn_InputDatawithCRbiChking_CRIB_Itype
사용강종 ( 부분재 : 횡방향 리브)
| 종방향 리브에 의해 구분되는 Pannel 수, | [13 empty] | n | =
| 횡방향 리브의 간격, | [13 empty] | a | = | [5 empty] | mm
| 플랜지의 고정연 사이의 거리, | [13 empty] | bf | = | [5 empty] | mm
| 플랜지의 두께, | [13 empty] | tf | = | [5 empty] | mm
| 플랜지 양연의 응력, | [13 empty] | f1 | = | [5 empty] | MPa
[15 empty] | f2 | = | [5 empty] | MPa
| 종방향 리브의 폭, | [13 empty] | bvr | = | [5 empty] | mm
| 종방향 리브의 두께, | [13 empty] | tvr | = | [5 empty] | mm
| 종방향 리브의 단면적, | [13 empty] | Al | = | [5 empty] | mm2
| 종방향 리브의 단면 2차모멘트, | [13 empty] | Iㅣ | = | [5 empty] | mm4
| 횡방향 리브의 폭, | [13 empty] | bcr | = | [5 empty] | mm
| 횡방향 리브의 두께, | [13 empty] | tcr | = | [5 empty] | mm
| 횡방향 리브의 단면 2차모멘트, | [13 empty] | It | = | [5 empty] | mm4
| 사용강종 ( 주부재 : 플랜지, 종방향 리브 ) | [25 empty] | FlangeStiffnerDgn_InputDatawithoutCRbiChking_URIB
사용강종 ( 부분재 : 횡방향 리브)
| 종방향 리브에 의해 구분되는 Pannel 수, | [13 empty] | n | =
| 플랜지의 고정연 사이의 거리, | [13 empty] | bf | = | [5 empty] | mm
| 플랜지의 두께, | [13 empty] | tf | = | [5 empty] | mm
| 플랜지 양연의 응력, | [13 empty] | f1 | = | [5 empty] | MPa
[15 empty] | f2 | = | [5 empty] | MPa
종방향 리브의 제원,
| 종방향 리브의 단면적, | [13 empty] | Al | = | [5 empty] | mm2
| 종방향 리브의 단면 2차모멘트, | [13 empty] | Iㅣ | = | [5 empty] | mm4
| 사용강종 ( 주부재 : 플랜지, 종방향 리브 ) | [25 empty] | FlangeStiffnerDgn_InputDatawithoutCRbiChking
사용강종 ( 부분재 : 횡방향 리브)
| 종방향 리브에 의해 구분되는 Pannel 수, | [13 empty] | n | =
| 플랜지의 고정연 사이의 거리, | [13 empty] | bf | = | [5 empty] | mm
| 플랜지의 두께, | [13 empty] | tf | = | [5 empty] | mm
| 플랜지 양연의 응력, | [13 empty] | f1 | = | [5 empty] | MPa
[15 empty] | f2 | = | [5 empty] | MPa
| 종방향 리브의 폭, | [13 empty] | bvr | = | [5 empty] | mm
| 종방향 리브의 두께, | [13 empty] | tvr | = | [5 empty] | mm
| 종방향 리브의 단면적, | [13 empty] | Al | = | [5 empty] | mm2
| 종방향 리브의 단면 2차모멘트, | [13 empty] | Iㅣ | = | [5 empty] | mm4
[2009.05.02] 종방향 리브의 최소두께 검토 및 최소단면적 검토(전단강도 검토 항목임)
| 1) 종방향 리브의 검토 | [5 empty] | [도기 P88, 3.4.2.4 참고] | [19 empty] | FlangeStiffnerDgn_SectChking_Thick_Area_Chk
- 종방향 리브의 최소두께 검토
| tmin | = | bvr/16 |  |  | = |  |  |  | mm
| tvr | = |  |  |  | mm |  | tmin | = |  |  |  | mm | [9 empty] | OK
- 종방향 리브의 최소단면적 검토
| Amin | = | bfㆍtf / 10n |  |  | = |  |  |  | mm2
| Al | = |  |  |  | mm2 |  | Amin | = |  |  |  | mm2 | [9 empty] | OK
| - 종방향 리브의 단면2차모멘트 검토 | [25 empty] | FlangeStiffnerDgn_SectChking_Inertia_Chk_1
| i | =
| γㅣ | =
| α0 | = | 4√(1 + nㆍγㅣ) |  |  |  | =
| t0 | = | bf / (24ㆍiㆍn) |  |  |  | = |  |  |  | mm
| α | = |  |  |  |  | ≤ | α0 | = |  |  |  | 이고,
| tf | = |  |  |  | mm | ≤ | t0 | = |  |  |  | mm 이므로,
| 여기서, |  | α0와 α는 각각 한계형상비, 보강판의 형상비(= a/bf)를 나타냄.
i는 응력구배계수로 I = 0.65ㆍ(Φ/n)2 + 0.13ㆍ(Φ/n) + 1.0 임.
γㅣ는 사용된 종방량 리브의 강비로 γㅣ= Il/(bfㆍtf3/10.92)임.
[도기 3.4.2.4 (5)항에 의거하여 종방향 소요강비(γ*l)를 산정하면,
| δㅣ | = | Al/(bfㆍtf) | [12 empty] | =
| γ*l | = | 4ㆍα2ㆍnㆍ(t0 / tf)2ㆍ(1 + nㆍδl) - (α2 + 1)2 / n | [12 empty] | = | [10 empty] | FlangeStiffnerDgn_SectChking_StrengthRatio_1
| γ*l | = | 4ㆍα2ㆍnㆍ(1 + nㆍδl) - (α2 + 1)2 / n | [12 empty] | = | [10 empty] | FlangeStiffnerDgn_SectChking_StrengthRatio_2
| 여기서, |  | δㅣ, γ*l는 각각 종방향 리브 1개의 단면적비 및 종방향 보강재의 소요강비를 나타냄. | [23 empty] | FlangeStiffnerDgn_SectChking_StrengthRatio_Index
| Itreq | = | (bfㆍtf3 / 10.92)ㆍ((1 + nγ*l) / (4ㆍα3)) | [12 empty] | = | [5 empty] | mm4 |  |  |  |  | FlangeStiffnerDgn_SectChking_Inertia_Chk_2
| It | = | [5 empty] | mm4 |  | Itreq | = | [5 empty] | mm4 이므로,
| Ilreq | = | (bfㆍtf3 / 10.92)ㆍγ*l | [12 empty] | = | [5 empty] | mm4 |  |  |  |  | FlangeStiffnerDgn_SectChking_Inertia_Chk_3
| Iㅣ | = | [5 empty] | mm4 |  | Ilreq | = | [5 empty] | mm4 | [5 empty] | OK
| γ*l | = | (1 / n)ㆍ[{ 2ㆍn2ㆍ(t0 / tf)2ㆍ(1 + nㆍδl) - 1 }2 - 1] | [12 empty] | = | [10 empty] | FlangeStiffnerDgn_SectChking_StrengthRatio_3
| γ*l | = | (1 / n)ㆍ[{ 2ㆍn2ㆍ(1 + nㆍδl) - 1 }2 - 1] | [12 empty] | = | [10 empty] | FlangeStiffnerDgn_SectChking_StrengthRatio_4
| 2) 종방향 리브의 압축응력 검토 | [7 empty] | [도기 P84, 표3.4.4] | [17 empty] | FlangeStiffnerDgn_StressSectChking
| bvr/tvr |  | = |  |  |  |  | ∴ tvr > bf/13.1
| fca |  | = |  |  |  | MPa
| f |  | = |  |  |  | MPa | ≥ | fca | = |  |  |  | MPa | [8 empty] | OK
| 2) 종방향 리브의 압축응력 검토 | [7 empty] | ( 사용자 정의 ) | [17 empty] | FlangeStiffnerDgn_StressSectChking_UserDefine
| fca |  | = |  |  |  | MPa
| f |  | = |  |  |  | MPa | ≥ | fca | = |  |  |  | MPa | [8 empty] | OK
| Itreq | = | (bfㆍtf3 / 10.92)ㆍ((1 + nγ*l) / (4ㆍα3)) | [12 empty] | = | [5 empty] | mm4 |  |  |  |  | FlangeStiffnerDgn_CRibChking
| It | = | 3 |  |  |  |  | mm4 |  | Itreq | = | [5 empty] | mm4 | [5 empty] | OK
| It | = | 3 |  |  |  |  | mm4 |  | Itreq | = | [5 empty] | mm4 | [9 empty] | FlangeStiffnerDgn_CRibChking_Type1
|  | ** 위 조건을 만족하지 못할 경우 종방향 리브의 소요강도가 대폭증가하게 되어 비경제적인 설계가 됨. | [24 empty] | FlangeStiffnerDgn_CRibChking_Type1_Index
[2009.04.27] Add by Unsang :: For Web's Simple Report Type
| 1. | 웨브 보강재 설계 | [24 empty] | WebStiffnerDgn_MainTitle
| 1.1 단면 제원 및 설계 조건 | [25 empty] | WebStiffnerDgn_DgnCondtion_Title
| 1.2 수직보강재의 설계 | [25 empty] | WebStiffnerDgn_VStiffDgn_Title
| 1.3 수평보강재의 설계 | [25 empty] | WebStiffnerDgn_HStiffDgn_Title
| 1) 수직보강재의 간격검토 | [6 empty] | [도기 P139, 3.8.5.1 참고] | [18 empty] | WebStiffnerDgn_VStiffDgn_DisCheck_Title
| 2) 수직보강재의 강도검토 | [6 empty] | [도기 P141, 3.8.5.2 참고] | [18 empty] | WebStiffnerDgn_VStiffDgn_StrengthCheck_Title
| 1) 수평보강재의 최소두께검토 | [6 empty] | [도기 P82, 3.4.2.2 참고] | [18 empty] | WebStiffnerDgn_HStiffDgn_MinCheck_Title
| 2) 수평보강재의 강도검토 | [6 empty] | [도기 P142, 3.8.6.2 참고] | [18 empty] | WebStiffnerDgn_HStiffDgn_StrengthCheck_Title
WebStiffnerDgn_Draw
| 사용강종 ( 주부재 : 웨브 ) | [25 empty] | WebStiffnerDgn_DgnCondition_Vstiff
사용강종 ( 부부재 : 수직보강재, 수평보강재 )
| 수평보강재 사용 단수, | [13 empty] | n | =
| 복부판의 연섬유 압축응력, | [13 empty] | f | = |  |  |  | MPa
| 복부판 양연의 응력 | [13 empty] | fu | = |  |  |  | MPa
[15 empty] | fl | = |  |  |  | MPa
| 복부판의 전단응력 | [13 empty] | v | = |  |  |  | MPa
| 수직보강재의 폭, | [13 empty] | bvs | = |  |  |  | mm
| 수직보강재의 두께, | [13 empty] | tvs | = |  |  |  | mm
| 수직보강재의 간격, | [13 empty] | a | = |  |  |  | mm
| 상하 양플랜지의 순간격, | [13 empty] | bw | = |  |  |  | mm
| 복부판의 두께, | [13 empty] | tw | = |  |  |  | mm
| 수평보강재의 폭, | [13 empty] | bhs | = |  |  |  | mm | [6 empty] | WebStiffnerDgn_DgnCondition_Hstiff
| 수평보강재의 두께, | [13 empty] | ths | = |  |  |  | mm
| a / bw |  | = |  |  |  |  | 3 |  | (지점부 이외의 지점인 경우) | [16 empty] | WebStiffnerDgn_DisCheck_Type1
| a / bw |  | = |  |  |  |  | 1.5 |  | (지점부) | [16 empty] | WebStiffnerDgn_DisCheck_Type2
| 수평보강재를 사용하지 않고, a / b > 1 이므로 | [25 empty] | WebStiffnerDgn_DisCheck_ResType1
| { bw / (100ㆍtw)}4ㆍ[(f / 365)2 + {v / (81 + 61ㆍ(bw / a)2) }2 ] | [14 empty] | = |  |  |  |  | 1
| 수평보강재를 사용하지 않고, a / b ≤ 1 이므로 | [25 empty] | WebStiffnerDgn_DisCheck_ResType2
| { bw / (100ㆍtw)}4ㆍ[(f / 365)2 + {v / (61 + 81ㆍ(bw / a)2) }2 ] | [14 empty] | = |  |  |  |  | 1
| 수평보강재 1단을 사용하고, a / b ＞ 0.80 이므로 | [25 empty] | WebStiffnerDgn_DisCheck_ResType3
| { bw / (100ㆍtw)}4ㆍ[(f / 950)2 + {v / (127 + 61ㆍ(bw / a)2) }2 ] | [14 empty] | = |  |  |  |  | 1
| 수평보강재 1단을 사용하고, a / b ≤ 0.80 이므로 | [25 empty] | WebStiffnerDgn_DisCheck_ResType4
| { bw / (100ㆍtw)}4ㆍ[(f / 950)2 + {v / (95 + 81ㆍ(bw / a)2) }2 ] | [14 empty] | = |  |  |  |  | 1
| 수평보강재 2단을 사용하고, a / b ＞ 0.64 이므로 | [25 empty] | WebStiffnerDgn_DisCheck_ResType5
| { bw / (100ㆍtw)}4ㆍ[(f / 3150)2 + {v / (197 + 61ㆍ(bw / a)2) }2 ] | [14 empty] | = |  |  |  |  | 1
| 수평보강재 2단을 사용하고, a / b ≤ 0.64 이므로 | [25 empty] | WebStiffnerDgn_DisCheck_ResType6
| { bw / (100ㆍtw)}4ㆍ[(f / 3150)2 + {v / (148 + 81ㆍ(bw / a)2) }2 ] | [14 empty] | = |  |  |  |  | 1
| 수직보강재의 소요강비, | [7 empty] | γ | = | 8.0ㆍ(bw / a)2 |  |  |  |  | = | [10 empty] | WebStiffnerDgn_Vstiff_StrengthChk
| 수직보강재의 필요단면2차모멘트, | [7 empty] | Ireq | = | bwㆍtw3ㆍγ/10.92 |  |  |  |  | = | [5 empty] | mm4
| 수직보강재의 단면2차모멘트, | [7 empty] | I | = | [5 empty] | mm4 |  | Ireq
| 수직보강재의 최소폭, | [5 empty] | bmin | = | bw/30+50 |  | = |  |  |  | mm
| 수직보강재의 폭, | [5 empty] | bvs | = | [6 empty] | mm |  | bmin | = |  |  |  | mm
| 수직보강재의 최소두께, | [5 empty] | tmin | = | bw/13 |  | = |  |  |  | mm
| 수직보강재의 두께, | [5 empty] | tvs | = | [6 empty] | mm |  | tmin | = |  |  |  | mm
| 수평보강재의 최소두께, | [5 empty] | tmin | = | bhs/16 |  | = |  |  |  | mm | [11 empty] | WebStiffnerDgn_Hstiff_MinChk
| 수평보강재의 두께, | [5 empty] | ths | = | [6 empty] | mm |  | tmin | = |  |  |  | mm
| 수평보강재의 소요강비, | [7 empty] | γ | = | 30.0ㆍ(a / bw)2 |  |  |  |  | = | [10 empty] | WebStiffnerDgn_Hstiff_StrengthChk
| 수평보강재의 필요단면2차모멘트, | [7 empty] | Ireq | = | bwㆍtw3ㆍγ/10.92 |  |  |  |  | = | [5 empty] | mm4
| 수평보강재의 단면2차모멘트, | [7 empty] | I | = | [5 empty] | mm4 |  | Ireq
[2009.04.27] Add by Unsang :: For Web's Detail Report Type
| 1. | 웨브 보강재 설계 | [24 empty] | WebStiffnerDgn_MainTitle |  | // Web's Simple Report Type과 동일하게 적용함.
| 1.1 단면 제원 및 설계 조건 | [25 empty] | WebStiffnerDgn_DgnCondtion_Title
| 1.2 보강판의 안정성 검토 (판의 좌굴이론 의거) | [25 empty] | WebStiffnerDgn_BucklingChk_Title
| 1.3 수직보강재의 검토 | [25 empty] | WebStiffnerDgn_VStiffChk_Title
| 1.4 수평보강재의 검토 | [25 empty] | WebStiffnerDgn_HStiffChk_Title
| 1) Pannel 1 | [25 empty] | WebStiffnerDgn_Pannel_Index |  |  | // 출력 시 해당 Index를 고려해서 Title을 추가할 것!!!
| 1) 수직보강재의 강성검토 | [25 empty] | WebStiffnerDgn_VStiff_StrengthChk_Title
| 2) 수직보강재의 간격검토 | [6 empty] | [도기 P139, 3.8.5.1 참고] | [18 empty] | WebStiffnerDgn_VStiff_DisChk_Title
| 1) 수평보강재의 강성검토 | [25 empty] | WebStiffnerDgn_HStiff_StrengthChk_Title
| 2) 수평보강재의 국부좌굴응력 검토 | [25 empty] | WebStiffnerDgn_HStiff_BucklingChk_Title
| ① 좌굴계수 결정 | [25 empty] | WebStiffnerDgn_BucklingFct_Title
| ② 이상좌굴응력 | [25 empty] | WebStiffnerDgn_EqBucklingFct_Title
| ③ Mises 상당응력 | [25 empty] | WebStiffnerDgn_EqMisesStress_Title
| ④ 이론상당 좌굴응력 | [25 empty] | WebStiffnerDgn_EqBucklingStress_Title
| ⑤ 저감계수 (좌굴 Parameter) | [25 empty] | WebStiffnerDgn_BucklingParameter_Title
| ⑥ 좌굴안정율 검토 | [25 empty] | WebStiffnerDgn_BucklingSavingFct_Title
WebStiffnerDgn_Draw_Detail
| 사용강종 ( 주부재 : 웨브 ) | [25 empty] | WebStiffnerDgn_DgnCondition_Detail
사용강종 ( 부부재 : 수직보강재, 수평보강재 )
| 수평보강재 사용 단수, | [13 empty] | n | =
| 수직보강재의 간격, | [13 empty] | a | = |  |  |  | mm
| 상하 양플랜지의 순간격, | [13 empty] | bw | = |  |  |  | mm
| 복부판의 두께, | [13 empty] | tw | = |  |  |  | mm
| 상연 플랜지의 연단 응력, | [13 empty] | ft | = |  |  |  | MPa
| 하연 플랜지의 연단 응력, | [13 empty] | fb | = |  |  |  | MPa
| 복부판의 전단응력, | [13 empty] | v | = |  |  |  | MPa
수평보강재 설치위치 및 복부판의 연섬유 압축응력
|  |  |  | 단 |  | b | 1 | = |  |  |  | mm | , | f | 1 | = |  |  |  | MPa | [6 empty] | WebStiffnerDgn_DgnCondition_Detail_Data
[20 empty] | bw | = |  |  |  | mm |  | WebStiffnerDgn_Pannel_Condition
[20 empty] | a | = |  |  |  | mm
[20 empty] | tw | = |  |  |  | mm
[20 empty] | α | =
[20 empty] | fu | = |  |  |  | MPa
[20 empty] | fl | = |  |  |  | MPa
[20 empty] | v | = |  |  |  | MPa
[20 empty] | Φ | =
[20 empty] | η | =
여기서,
[20 empty] | α: | a / b
[20 empty] | Φ: | Pannel의 상하연 응력비
[20 empty] | η: | Pannel의 전단/수직력비
|  | 해당 Pannel은 인장응력 하에 있으므로 좌굴에 대한 안정성 검토를 수행하지 않음. | [24 empty] | WebStiffnerDgn_Pannel_Tension_Condition
| kf | = | 8.4 / (Φ + 1.1) | [8 empty] | = |  |  |  | ( ∵ 0 ≤ Φ ≤ 1 이고, α ≥ 1 이므로 ) | [10 empty] | WebStiffnerDgn_BendBuckingFct_Type1
| kf | = | (α + 1/α)2ㆍ2.1 / (Φ + 1.1) | [8 empty] | = |  |  |  | ( ∵ 0 ≤ Φ ≤ 1 이고, α ＜ 1 이므로 ) | [10 empty] | WebStiffnerDgn_BendBuckingFct_Type2
| kf | = | (1 + Φ)ㆍk'-Φㆍk"+10ㆍΦㆍ(1 + Φ) | [8 empty] | = | [14 empty] | WebStiffnerDgn_BendBuckingFct_Type3
여기서, k', k"는 각각 Φ= 0, Φ= -1 인 경우의 좌굴계수임.
| kf | = | 23.9 | [8 empty] | = |  |  |  | ( ∵ Φ ≤ -1 이고, α ≥ 2/3 이므로 ) | [10 empty] | WebStiffnerDgn_BendBuckingFct_Type4
| kf | = | 15.87 + 1.87/α2 + 8.6ㆍα2 | [8 empty] | = |  |  |  | ( ∵ Φ ≤ -1 이고, α ＜ 2/3 이므로 ) | [10 empty] | WebStiffnerDgn_BendBuckingFct_Type5
| kv | = | 5.34 + 4.00 / α2 | [8 empty] | = |  |  |  | ( ∵ α ≥ 1 이므로 ) | [10 empty] | WebStiffnerDgn_ShearBuckingFct_Type1
| kv | = | 4.00 + 5.34 / α2 | [8 empty] | = |  |  |  | ( ∵ α ＜ 1 이므로 ) | [10 empty] | WebStiffnerDgn_ShearBuckingFct_Type2
| 여기서, kf, kv는 각각 패널의 수직응력, 전단응력에 대한 좌굴계수임. | [25 empty] | WebStiffnerDgn_BuckingFct_Index
| fcr | = | kfㆍ(π2ㆍE)/(12ㆍ(1 - μ2))ㆍ(tw/b)2 | [8 empty] | = |  |  |  | MPa | [10 empty] | WebStiffnerDgn_EqBucklingFct
| vcr | = | kvㆍ(π2ㆍE)/(12ㆍ(1 - μ2))ㆍ(tw/b)2 | [8 empty] | = |  |  |  | MPa
여기서, fcr, vcr은 각각 압축과 휨, 순수전단을 받는 판의 이상좌굴 응력임.
| feq | = | √(f2 + 3ㆍv2) | [8 empty] | = |  |  |  | MPa | [10 empty] | WebStiffnerDgn_EqMisesStress
| feq,c | = | feq/[(1+Φ)/4ㆍ(fc/fcr) + √{((3-Φ)/4ㆍ(fc/fcr))2 + (vc/vcr)2 }] | [14 empty] | = |  |  |  | MPa |  |  |  |  | WebStiffnerDgn_EqBucklingStress
| 비례한도, |  |  | fp | = | 0.8ㆍfy |  |  |  | = |  |  |  | MPa |  | feq,c | = |  |  |  | MPa | 이므로 |  |  |  |  | WebStiffnerDgn_BucklingParameter
| 저감계수, |  |  | R | = | 1.00 | [20 empty] | WebStiffnerDgn_BucklingParameter_Type1
| 저감계수, |  |  | R | = | 0.90 - 0.1ㆍΦ |  |  |  | = | [16 empty] | WebStiffnerDgn_BucklingParameter_Type2
| 소요안전율, |  |  | νB,req |  | = | 1.25 + (0.30 + 0.15ㆍΦ)ㆍe-4.3ㆍη≥ 1.25 | [10 empty] | = | [8 empty] | WebStiffnerDgn_BucklingSavingFct
| 좌굴안전율, |  |  |  | γB | = | (feq,cㆍR2) / feq |  |  |  | = |  |  |  |  | νB,req |  | =
| 수직보강재의 폭, | [13 empty] | bvs | = |  |  |  | mm | [6 empty] | WebStiffnerDgn_VStiff_SectData
| 수직보강재의 두께, | [13 empty] | tvs | = |  |  |  | mm | [9 empty] | 0.64
| γreq |  | = | 8.0ㆍ(1 / α2) |  |  |  |  | = | [17 empty] | WebStiffnerDgn_VStiff_StrengthChk_Detail
| Ireq |  | = | bwㆍtw3ㆍγreq / 10.92 |  |  |  |  | = | [5 empty] | mm4
| Ivs |  | = | [5 empty] | mm4 |  | Ireq |  | = | [5 empty] | mm4
| 여기서, Ivs은 수직보강재 한 열의 단면2차모멘트임. | [26 empty] | 여기서, Ivs은 수직보강재 한 열의 단면2차모멘트로 Ivs = bvs3ㆍtvs/12 + 2ㆍbvsㆍtvsㆍ(0.5ㆍbvs + 0.5ㆍtvs)2임.
| γBㆍ(bw/(100ㆍtw)]2ㆍ[(f/(190ㆍkf))2 + (v/(190ㆍkv))2 ] | [12 empty] | = |  |  |  |  | 1 | [7 empty] | WebStiffnerDgn_Vstiff_DisChk_Detail
| 수평보강재를 3단 이상 사용할 경우 | [25 empty] | WebStiffnerDgn_Vstiff_DisChk_Detail_Type2
| (f / fcr)2 + (v / vcr)2 | [5 empty] | = |  |  |  |  | (1/1.25)2
| 수평보강재의 폭, | [13 empty] | bhs | = |  |  |  | mm | [6 empty] | WebStiffnerDgn_HStiff_SectData
| 수평보강재의 두께, | [13 empty] | ths | = |  |  |  | mm
| γreq |  | = | 1.5ㆍ(0.1971ㆍα3 + 74.7671ㆍα2 - 7.4106ㆍα + 0.4889) | [14 empty] | = | [7 empty] | WebStiffnerDgn_HStiff_StrengthChk_Detail_Type1
| γreq |  | = | 1.5ㆍ(84.0287ㆍα3 - 101.0254ㆍα2 + 84.6877ㆍα - 16.5865) | [14 empty] | = | [7 empty] | WebStiffnerDgn_HStiff_StrengthChk_Detail_Type2
| Ireq |  | = | bwㆍtw3ㆍγreq / 10.92 |  |  |  |  | = | [5 empty] | mm4 | [11 empty] | WebStiffnerDgn_HStiff_StrengthChk_Detail
| Ihs |  | = | [5 empty] | mm4 |  | Ireq |  | = | [5 empty] | mm4
여기서, Ihs는 수평보강재의 한 열의 단면2차모멘트임.
| tmin | = | bhs / 16 |  | = |  |  |  | mm | [17 empty] | WebStiffnerDgn_HStiff_BucklingChk_Detail
| ths | = |  |  |  | mm |  | tmin | = |  |  |  | mm
| bhs/ths |  | =
| fca | = |  |  |  | MPa
| f | = |  |  |  | MPa |  | fca | = |  |  |  | MPa
[2009.04.27] Add by Unsang :: For 지점부/Jack-Up 보강재 검토.
| 1.1 단면 제원 및 설계 조건 | [25 empty] | SupportStiffnerDgn_DgnCondition_Title |  |  | // 지점부 보강재와 Jack-Up보강재에 적용함
| 1. | 지점부 보강재 검토 | [24 empty] | SupportStiffnerDgn_CheckRes_Title
| 1. | JACKUP 보강재 검토 | [24 empty] | JackUpStiffnerDgn_CheckRes_Title
| 1.2 지점부 보강재 검토 | [25 empty] | SupportStiffnerDgn_CheckRes_SubTitle
| 1.2 JACKUP 보강재 검토 | [25 empty] | JackUpStiffnerDgn_CheckRes_SubTitle
SupportStiffnerDgn_Drawing
| 사용강종 | [25 empty] | SupportStiffnerDgn_DgnCondition
| 최대지점반력, | [13 empty] | Rmax | = |  |  |  | kN
| 보강재의 폭, | [13 empty] | b | = |  |  |  | mm
| 보강재의 길이, | [13 empty] | l | = |  |  |  | mm
| 보강재의 두께, | [13 empty] | ts | = |  |  |  | mm
| 보강재의 단면적, | [13 empty] | As | = |  |  |  | mm2
| 보강재의 설치간격 | [13 empty] | d | = |  |  |  | mm
| 보강재의 사용열수, | [13 empty] | n | =
| Diaphragm(Web)의 두께, | [13 empty] | td | = |  |  |  | mm
| 사용강종 | [25 empty] | SupportStiffnerDgn_DgnCondition_Type1
| 최대지점반력, | [13 empty] | Rmax | = |  |  |  | kN
| 보강재의 폭, | [13 empty] | b | = |  |  |  | mm
| 보강재의 길이, | [13 empty] | l | = |  |  |  | mm
| 보강재의 두께, | [13 empty] | ts | = |  |  |  | mm
| 보강재의 단면적, | [13 empty] | As | = |  |  |  | mm2
| 보강재의 사용열수, | [13 empty] | n | =
| Diaphragm(Web)의 두께, | [13 empty] | td | = |  |  |  | mm
JackUptStiffnerDgn_Drawing
| 사용강종 | [25 empty] | JackUpStiffnerDgn_DgnCondition
| 최대지점반력(고정하중), | [13 empty] | Rd | = |  |  |  | kN
| 최대지점반력(활하중), | [13 empty] | Rl | = |  |  |  | kN
| 보강재의 폭(박스내측), | [13 empty] | b1 | = |  |  |  | mm
| 보강재의 폭(박스외측), | [13 empty] | b2 | = |  |  |  | mm
| 보강재의 길이, | [13 empty] | ls | = |  |  |  | mm
| 보강재의 두께, | [13 empty] | ts | = |  |  |  | mm
| 보강재의 단면적, | [13 empty] | As | = |  |  |  | mm2
| 보강재의 설치간격, | [13 empty] | d | = |  |  |  | mm
| 보강재의 사용열수, | [13 empty] | n | =
| Diaphragm(Web)의 두께, | [13 empty] | td | = |  |  |  | mm
| SHOE 1개소당 JackUp장치 설치개소, | [13 empty] | nj | =
| 사용강종 | [25 empty] | JackUpStiffnerDgn_DgnCondition_Type1
| 최대지점반력(고정하중), | [13 empty] | Rd | = |  |  |  | kN
| 최대지점반력(활하중), | [13 empty] | Rl | = |  |  |  | kN
| 보강재의 폭(박스내측), | [13 empty] | b1 | = |  |  |  | mm
| 보강재의 폭(박스외측), | [13 empty] | b2 | = |  |  |  | mm
| 보강재의 길이, | [13 empty] | ls | = |  |  |  | mm
| 보강재의 두께, | [13 empty] | ts | = |  |  |  | mm
| 보강재의 단면적, | [13 empty] | As | = |  |  |  | mm2
| 보강재의 사용열수, | [13 empty] | n | =
| Diaphragm(Web)의 두께, | [13 empty] | td | = |  |  |  | mm
| SHOE 1개소당 JackUp장치 설치개소, | [13 empty] | nj | =
| 1) 최소두께 검토 |  |  |  |  | [도기 P144, 3.8.7.2 참고] | [20 empty] | SupportStiffnerDgn_CheckMin_Title |  |  | // 지점부 보강재와 Jack-Up보강재에 적용함
| 2) 유효단면적 검토 |  |  |  |  | [도기 P143, 3.8.7.1 참고] | [20 empty] | SupportStiffnerDgn_CheckArea_Title |  |  | // 지점부 보강재와 Jack-Up보강재에 적용함
| 3) 허용축방향 압축응력 | [5 empty] | [도기 P59, 3.3.2.1 참고] | [19 empty] | SupportStiffnerDgn_CheckStress_Title |  |  | // 지점부 보강재와 Jack-Up보강재에 적용함
| 3) 허용축방향 압축응력 | [5 empty] | ( 사용자 정의 ) | [19 empty] | SupportStiffnerDgn_CheckStress_Title2 |  |  | // 지점부 보강재와 Jack-Up보강재에 적용함
| 1 | 2 | 3 | 4 | 5 | 6 | 7 | 8 | 9 | 10 | 11 | 12 | 13 | 14 | 15 | 16 | 17 | 18 | 19 | 20 | 21 | 22 | 23 | 24 | 25 | 26
| tmin | = | b1 / 16 |  |  | = |  |  |  | mm | [16 empty] | SupportStiffnerDgn_CheckMin |  |  | // 지점부 보강재와 Jack-Up보강재에 적용함
| ts | = |  |  |  | mm |  | tmin | = |  |  |  | mm | [9 empty] | OK
| 단면유효폭, |  |  | Be | = | 2ㆍ12td + (n-1)ㆍd | [9 empty] | = |  |  |  | mm | (∵ d < 24td 이므로) | [5 empty] | SupportStiffnerDgn_EffWidth |  |  | // 지점부 보강재와 Jack-Up보강재에 적용함
| 단면유효폭, |  |  | Be | = | 2ㆍ12td + (n-1)ㆍ24td | [9 empty] | = |  |  |  | mm | (∵ d > 24td 이므로) | [5 empty] | SupportStiffnerDgn_EffWidth2 |  |  | // 지점부 보강재와 Jack-Up보강재에 적용함
| 단면유효폭, |  |  | Be | = | 2ㆍ12td | [9 empty] | = |  |  |  | mm | (∵ n = 1 이므로) | [5 empty] | SupportStiffnerDgn_EffWidth3
| 최대단면적, |  |  | Amax | = | 1.7ㆍAs | [9 empty] | = |  |  |  | mm2 | [6 empty] | SupportStiffnerDgn_Check |  |  | // 지점부 보강재와 Jack-Up보강재에 적용함
| 유효단면적, |  |  | Ae | = | Beㆍtd + As |  |  | = |  |  |  | mm2 |  | Amax | = |  |  |  | mm2 | [9 empty] | // 지점부 보강재와 Jack-Up보강재에 적용함
[14 empty] | ∴ Aapply |  | = |  |  |  | mm2
| Diaphragm 중심선 둘레의 단면2차모멘트, | [10 empty] | I |  |  |  |  | = | [5 empty] | mm4 |  |  |  | SupportStiffnerDgn_CalcStress
| 부재 총단면의 단면회전반경, | [10 empty] | r | = | √(I / Ae) |  |  | = |  |  |  | mm
| 부재의 유효좌굴길이, | [10 empty] | le | = | 0.5ㆍls |  |  | = |  |  |  | mm
| 허용축방향 압축응력, |  |  |  |  | fc | = | Rmax / Ae |  | = |  |  |  | MPa |  | fca | = |  |  |  | MPa |  | OK
여기서, fca = fcagㆍfcal / fcao
|  |  |  | fcag | = |  |  |  | MPa |  | ∴ 40이하이고, l/e ≤ 20이므로
|  |  |  | fcal | = |  |  |  | MPa |  | ∴ 40이하이고, tvr > bf/13.1이므로
|  |  |  | fcao | = |  |  |  | MPa |  | ∴ 40이하이므로
fcag, fcao, fcal는 국부좌굴을 고려하지않은 허용축방향압축응력과 상한값, 국부좌굴에 대한 허용응력임.
| 중립축 둘레의 단면2차모멘트, | [9 empty] | I | [5 empty] | = | [5 empty] | mm4 |  |  |  | JackUpStiffnerDgn_CalcStress
| 부재 총단면의 단면회전반경, | [9 empty] | r | = | √(I / Ae) |  |  |  | = |  |  |  | mm
| 부재의 유효좌굴길이, | [9 empty] | le | = | 0.5ㆍls |  |  |  | = |  |  |  | mm
| 적용하중, | [9 empty] | P | = | (Rd + 1.5ㆍRl)/2 |  |  |  | = |  |  |  | kN
| 허용축방향 압축응력, |  |  |  |  | fc | = | P / Ae |  | = |  |  |  | MPa |  | fca | = |  |  |  | MPa |  | OK
여기서, fca = fcagㆍfcal / fcao
|  |  |  | fcag | = |  |  |  | MPa |  | ∴ 40이하이고, l/e ≤ 20이므로
|  |  |  | fcal | = |  |  |  | MPa |  | ∴ 40이하이고, tvr > bf/13.1이므로
|  |  |  | fcao | = |  |  |  | MPa |  | ∴ 40이하이므로
fcag, fcao, fcal는 국부좌굴을 고려하지않은 허용축방향압축응력과 상한값, 국부좌굴에 대한 허용응력임.
| 허용축방향 압축응력, |  |  |  |  | fc | = |  |  |  | MPa |  | fca | = |  |  |  | MPa |  |  |  |  | OK |  |  |  | SupportStiffnerDgn_UserStressCheck |  |  | // 지점부 보강재와 Jack-Up보강재에 적용함

## Summary_LRFD11
0 | 1 | 2 | 3 | 4 | 5 | 6 | 7 | 8 | 9 | 10 | 11 | 12 | 13 | 14 | 15 | 16 | 17 | 18 | 19 | 20 | 21 | 22 | 23 | 24 | 25 | 26
◈ 단면검토 요약 | [26 empty] | Sum_0_Title
| 검토단면 : | [11 empty] | / | 단면종류 : | [12 empty] | Sum_1_Contents
1
| 구 분 | [9 empty] | 검 토 | [11 empty] | 비 고 |  |  |  | 2
| 돌출폭 검토 (도기 6.10.8.2(2)) | [9 empty] | blim |  |  |  | bt |  |  |  | 판정 |  |  |  | (단위 : mm) |  |  |  | 3
[19 empty] | OK | [7 empty] | 4
| 지압강도 검토 (도기 6.10.8.2(3)) | [9 empty] | Br |  |  |  | Rmax |  |  |  | 판정 |  |  |  | (단위 : kN) |  |  |  | 5
[19 empty] | OK | [7 empty] | 6
| 축강도 검토 (도기 6.9.2.1) | [9 empty] | Pr |  |  |  | Rmax |  |  |  | 판정 |  |  |  | (단위 : kN) |  |  |  | 7
[19 empty] | OK | [7 empty] | 8

## Detail_LRFD11
0 | 1 | 2 | 3 | 4 | 5 | 6 | 7 | 8 | 9 | 10 | 11 | 12 | 13 | 14 | 15 | 16 | 17 | 18 | 19 | 20 | 21 | 22 | 23 | 24 | 25 | 26
지점부/Jack-Up 보강재
| 지점부 보강재 : | [25 empty] | _0_Title_Support
| JACKUP 보강재 : | [25 empty] | _0_Title_Jackup
| 1. 단면 제원 및 설계 조건 | [25 empty] | _1_DgnCondition_Support
| 1. 단면 제원 및 설계 조건 | [25 empty] | _1_DgnCondition_Jackup
_1_1_Drawing
| 보강재의 강종 | [25 empty] | _1_2_Condition_Support
| 보강재의 탄성계수, | [13 empty] | E | = |  |  |  | MPa | [7 empty] | 1
| 보강재의 항복응력, | [13 empty] | Fys | = |  |  |  | MPa | [7 empty] | 2
| 최대지점반력, | [13 empty] | Rmax | = |  |  |  | kN | [7 empty] | 3
| 보강재의 폭, | [13 empty] | bt | = |  |  |  | mm | [7 empty] | 4
| 복부판 높이, | [13 empty] | D | = |  |  |  | mm | [7 empty] | 5
| 보강재의 두께, | [13 empty] | tp | = |  |  |  | mm | [7 empty] | 6
| 보강재의 사용열수, | [13 empty] | n | = | [11 empty] | 7
| 보강재의 설치간격, | [13 empty] | d | = |  |  |  | mm | [7 empty] | 8
| Diaphragm(Web)의 두께, | [13 empty] | td | = |  |  |  | mm | [7 empty] | 9
| 복부판-플랜지 사이 필렛용접부 확보 공간 | [13 empty] | R | = |  |  |  | mm | [7 empty] | 10
| ※ 잭업 도중 교통을 차단하는 경우 : 1.3(DC1 + DC2 + DW), 차단하지 않는 경우 : 1.3(DC1 + DC2 + DW) + 1.75LL | [25 empty] | _1_2_Condition_Jackup
1
| 보강재의 강종 | [26 empty] | 2
| 보강재의 탄성계수, | [13 empty] | E | = |  |  |  | MPa | [7 empty] | 3
| 보강재의 항복응력, | [13 empty] | Fys | = |  |  |  | MPa | [7 empty] | 4
| 최대지점반력, | [13 empty] | Rmax | = |  |  |  | kN | [7 empty] | 5
| 보강재의 폭(외측), | [13 empty] | b1 | = |  |  |  | mm | [7 empty] | 6
| 보강재의 폭(내측), | [13 empty] | b2 | = |  |  |  | mm | [7 empty] | 7
| 보강재의 길이, | [13 empty] | ls | = |  |  |  | mm | [7 empty] | 8
| 보강재의 두께, | [13 empty] | tp | = |  |  |  | mm | [7 empty] | 9
| 보강재의 사용열수, | [13 empty] | n | = | [11 empty] | 10
| 보강재의 설치간격, | [13 empty] | d | = |  |  |  | mm | [7 empty] | 11
| Diaphragm(Web)의 두께, | [13 empty] | td | = |  |  |  | mm | [7 empty] | 12
| 복부판-플랜지 사이 필렛용접부 확보 공간 | [13 empty] | R | = |  |  |  | mm | [7 empty] | 13
| 2. 지점부 보강재 검토 | [25 empty] | _2_DgnCheck_Support
| 2. JACKUP 보강재 검토 | [25 empty] | _2_DgnCheck_Jackup
| 1) 돌출폭 요구조건 (도로교 설계기준(한계상태 설계법 6.10.8.2(2))) | [25 empty] | _2_1_StiffenerWidth
1
| ▪ 허용돌출폭 (blim) |  |  |  |  | = | 0.48·tp·√(E / Fy) | [19 empty] | 2
[6 empty] | = | 0.48 × |  |  |  |  | × √( |  |  |  |  | / |  |  |  | ) | [5 empty] | 3
[6 empty] | = |  |  |  |  | mm | [15 empty] | 4
| ▪ 보강재 돌출폭 (= | [8 empty] | mm | ) | ≤ | 허용 돌출폭 (= | [7 empty] | mm | ) |  |  |  | --- OK | 5
| 2) 지압강도 검토 (도로교 설계기준(한계상태 설계법 6.10.8.2(3))) | [25 empty] | _2_2_BearingForce_01
1
| ▪ 설계지압강도 (Br) |  |  |  |  | = | 1.4Φb·Apn·Fys | [19 empty] | 2
[6 empty] | = | 1.4 × |  |  |  |  | × |  |  |  | × | [10 empty] | 3
[6 empty] | = |  |  |  |  | kN | [15 empty] | 4
5
|  | 여기서, |  | 지압에 대한 강도감소계수(Φb) | [6 empty] | = | 1 | [14 empty] | 6
|  |  |  | Apn | = | 복부판 용접면으로부터 돌출된 지압보강재의 단면적 | [20 empty] | _2_2_BearingForce_02_Apn_Support
[5 empty] | = | 2·n·(bt - R)·tp | [20 empty] | 1
[5 empty] | = | 2 × |  | × ( |  |  |  | - |  |  |  | ) × | [10 empty] | 2
[5 empty] | = |  |  |  |  | mm2 | [16 empty] | 3
|  |  |  | Apn | = | 복부판 용접면으로부터 돌출된 지압보강재의 단면적 | [20 empty] | _2_2_BearingForce_02_Apn_Jackup
[5 empty] | = | n·(b1 + b2 - 2R)·tp | [20 empty] | 1
[5 empty] | = |  | × ( |  |  |  | ＋ |  |  |  | - | 2 × |  |  | ) × | [7 empty] | 2
[5 empty] | = |  |  |  |  | mm2 | [16 empty] | 3
|  |  |  | 지압보강재의 항복강도 (Fys) | [6 empty] | = |  |  |  |  | MPa | [10 empty] | _2_2_BearingForce_03
1
| ▪ 최대지점반력 (= | [8 empty] | kN | ) | ≤ | 설계지압강도 (= | [7 empty] | kN | ) |  |  |  | --- OK | 2
| 3) 축강도 검토 (도로교 설계기준(한계상태 설계법 6.9.2.1)) | [25 empty] | _2_3_AxialForce_01
1
| ▪ 설계압축강도 (Pr) | [5 empty] | = | Φc·Pn | [18 empty] | 2
[7 empty] | = |  |  |  |  | kN | [14 empty] | 3
4
|  | 여기서, |  | 압축에 대한 강도감소계수(Φc) | [6 empty] | = | 0.9 | [14 empty] | 5
|  |  |  | 단면적 (As) |  |  |  |  | = | Ast + Aw |  | = | 2·n·bt·tp |  |  |  |  | ＋ | (18td + (n - 1)·d)·td | [7 empty] | _2_3_AxialForce_02_As_under_18td_Support
[9 empty] | = | [5 empty] | mm2 | [11 empty] | 1
|  |  |  | 단면적 (As) |  |  |  |  | = | Ast + Aw |  | = | n·(b1 + b2)·tp |  |  |  |  | ＋ | (18td + (n - 1)·d)·td | [7 empty] | _2_3_AxialForce_02_As_under_18td_Jackup
[9 empty] | = | [5 empty] | mm2 | [11 empty] | 1
|  |  |  | 단면적 (As) |  |  |  |  | = | Ast + Aw |  | = | 2·n·bt·tp |  |  |  |  | ＋ | n·18td·td | [7 empty] | _2_3_AxialForce_02_As_over_18td_Support
[9 empty] | = | [5 empty] | mm2 | [11 empty] | 1
|  |  |  | 단면적 (As) |  |  |  |  | = | Ast + Aw |  | = | n·(b1 + b2)·tp |  |  |  |  | ＋ | n·18td·td | [7 empty] | _2_3_AxialForce_02_As_over_18td_Jackup
[9 empty] | = | [5 empty] | mm2 | [11 empty] | 1
|  |  |  | 단면2차모멘트 (I) |  |  |  |  | = | [5 empty] | mm4 |  | (유효단면의 도심을 기준으로 계산) | [9 empty] | _2_3_AxialForce_03
|  |  |  | 회전반경 (rs) |  |  |  |  | = | √( I/As ) | [6 empty] | = |  |  |  |  | mm |  |  |  |  | 1
|  |  |  | 유효길이 (Kl) |  |  |  |  | = | 0.75·D | [6 empty] | = |  |  |  |  | mm |  |  |  |  | _2_3_AxialForce_04_Kl_Support
|  |  |  | 유효길이 (Kl) |  |  |  |  | = | 0.75·ls | [6 empty] | = |  |  |  |  | mm |  |  |  |  | _2_3_AxialForce_04_Kl_Jackup
|  |  |  | 세장비계수 (λ) |  |  |  |  | = | ( | Kl |  | )2· | Fy |  |  | = | [9 empty] | _2_3_AxialForce_05
[11 empty] | rsπ |  |  | E | [12 empty] | 1
|  |  |  | 공칭압축강도 (Pn) |  |  |  |  | = | 0.66λ·Fy·As |  |  |  | (λ ≤ 2.25 ) |  |  | = |  |  |  |  | kN |  |  |  |  | _2_3_AxialForce_06_Pn_under_2_25
|  |  |  | 공칭압축강도 (Pn) |  |  |  |  | = | 0.88·Fy·As |  |  |  | (λ > 2.25 ) |  |  | = |  |  |  |  | kN |  |  |  |  | _2_3_AxialForce_06_Pn_over_2_25
[10 empty] | λ | [16 empty] | 1
| ▪ 최대지점반력 (= | [8 empty] | kN | ) | ≤ | 설계압축강도 (= | [7 empty] | kN | ) |  |  |  | --- OK | _2_3_AxialForce_07