## S_Lcom
1. 하중조합 |  |  | [S]Lcom_Chapter
(1) | 계수한계상태 하중조합 |  | [S]Lcom_Strength_Chapter
|  | : | [S]Lcom_Descript
(2) | 사용한계상태 하중조합 |  | [S]Lcom_Service_Chapter
(3) | 피로한계상태 하중조합 |  | [S]Lcom_Fatigue_Chapter
구 분 |  | 하 중 조 합 | [S]Lcom_Head
[S]Lcom_Body
[S]Lcom_BodyEnd
여기서, |  |  | [S]Lcase_Comment

## S_Force
2. 전체 하중조합 중 최대, 최소 단면력 | [8 empty] | [S]DesignForce_Chapter
Civil LSD를 이용한 전체계 구조해석 결과를 사용하여 각 하중조합 중 검토부재력을 요약 | [8 empty] | [S]DesignForce_Comment
부재 및 절점번호는 전체계 구조해석 모델을 참조한다.
부재 번호 | 하중조합 | Fx (kN) | Fy (kN) | Fz (kN) | Mx (kN.m) | My (kN.m) | Mz (kN.m) | 비고 | [S]DesignForce_Head
[S]DesignForce_Body
[S]DesignForce_BodyEnd
부재 번호 | 하중조합 | Fx (kN) | Fy (kN) | Fz (kN) | Mx (kN.m) | My (kN.m) | Mz (kN.m) | 비고 | [S]DesignUserForce_Head
1. 극한한계상태 하중조합 | [8 empty] | [S]Title_StrengthLimitState
2. 사용한계상태 하중조합 | [8 empty] | [S]Title_ServiceLimitState
3. 피로한계상태 하중조합 | [8 empty] | [S]Title_FatigueLimitState

## S_CodeInfo
2.4 재료의 강도
2.4.1 강재의 강도
(1) 표2.1.1-1에 나타낸 구조용 강재의 항복강도 Fy 및 인장강도 Fu는 표2.4.1-1 ~ 표2.4.1-3에 나타낸 값으로 한다.
다만, 표2.4.1-1 ~ 표2.4.1-3에 항복강도 및 인장강도가 정의되지 아니한 강재는 표2.1.1-1의 관련 KS규격에 명시된 재료의
강도값을 사용한다.
표2.4.1-1 주요 구조용 강재의 재료강도 (MPa)
강 재 |  | 강재 기호 판두께 |  | SS400 SN400 SM400 SMA400 | SS490 | SM490 SMA490 | SN490 | SHN490 | SM520 SM490Y | SS540
Fy |  | 40mm 이하 |  | 235 | 275 | 315 | 325 | 325 | 355 | 390
|  | 40mm 초과 75mm 이하 |  | 215 | 2551) | 295 | 295 | 325 | 335 | -
|  | 75mm 초과 100mm 이하 |  | 215 | - | 295 | 295 | - | 325 | -
Fu |  | 100mm 이하 |  | 400 | 490 | 490 | 490 | 490 | 520 (490)2) | 540
강 재 |  | 강재 기호 판두께 |  | SM570 SMA570 | 강재 기호 판두께 | SM490TMC3) | SM520TMC3) | SM570TMC3) | HSB500 | HSB600
Fy |  | 40mm 이하 |  | 450 | 100mm 이하 | 315 | 355 | 450 | 380 | 450
|  | 40mm 초과 75mm 이하 |  | 430
|  | 75mm 초과 100mm 이하 |  | 420
Fu |  | 100mm 이하 |  | 570 | 100mm 이상 | 490 | 520 | 570 | 500 | 600
주1) | SS490의 적용두께는 60mm 이내
주2) | SM490Y의 인장강도는 490MPa
주3) | 건축물 강구조에 적용되는 TMC 강재의 적용두께는 80mm 이하
표2.4.1-2 강관용 강재의 재료강도 (MPa)
강재 기호 |  |  | STK400 SKK400 SKY400 SPAP235 STKN400W STKN400B | SPSR400 | SPAR295 | STK490 SKK490 SKY490 SCW490-CF | SPSR490 STKN490B SPAP325 | STK500 | STKT540 STKN540B | STKT590
강도 |  | Fy | 235 | 245 | 295 | 315 (325, 295)1) | 325 | 355 | 390 | 440
|  | Fu | 400 | 400 | 400 | 490 | 490 | 500 | 540 | 590
주1) | SCW490-CF는 판두께 40mm이하일 때 항복강도 325MPa 이상, 40mm초과 60mm이하일 때 항복강도는 295MPa 이상

## S_Section_Info
1. 단면정보 | [45 empty] | [S]SectionConst_Chapter
단면 이름 |  |  |  | 단면형상 |  |  |  | 수직보강재 |  |  |  | 수평보강재 보강재 | [5 empty] | 단면제상수(전단면) | [11 empty] | 비지지길이, ℓ (mm) | [5 empty] | 단면회전반경, r (㎜) | [5 empty] | 세장비 |  |  |  | [S]SectionConst_TableHead
[8 empty] | 복부 |  | 플랜지 |  | Top_Fl |  | Bot_Fl |  | Web |  | A (㎜2) |  |  | lzz (㎜4) |  |  | lyy (㎜4) |  |  | Ixx (㎜4) |  |  | z축 |  |  | y축 |  |  | z축 |  |  | y축 |  |  | z축 |  |  | y축
[S]SectionConst_TableBody_Stiffen
0 | 1 | 2 | 3 | 4 | 5 | 6 | 7 | 8 | 9 | 10 | 11 | 12 | 13 | 14 | 15 | 16 | 17 | 18 | 19 | 20 | 21 | 22 | 23 | 24 | 25 | 26 | 27 | 28 | 29 | 30 | 31 | 32 | 33 | 34 | 35 | 36 | 37 | 38 | 39 | 40 | 41 | 42 | 43 | 44 | 45
[S]SectionConst_TableBodyEnd_Stiffen
[8 empty] | - |  | - |  | - |  | - |  | - | [29 empty] | [S]SectionConst_TableBody_Unstiffen
[8 empty] | - |  | - |  | - |  | - |  | - | [29 empty] | [S]SectionConst_TableBodyEnd_Unstiffen

## S_Summary
4. 요약계산서 | [33 empty] | [S]SummaryReport_Chapter
| 설계기준 : |  |  | KSCE-LSD15 | [29 empty] | [S]SummaryReport_TitleCode
| 단면이름 : | [5 empty] | 단면형상 : | [9 empty] | 부재조건 : | [7 empty] | 부재종류 : | [8 empty] | [S]SummaryReport_TitleHead
| Ⅰ. 단면검토 | [32 empty] | [S]SummaryReport_SectRatio_Title
| Ⅱ. 극한한계상태검토 | [32 empty] | [S]SummaryReport_StrengthChk_Title
| Ⅲ. 사용한계상태 검토 | [32 empty] | [S]SummaryReport_ServiceChk_Title
| Ⅳ. 피로한계상태 검토 | [32 empty] | [S]SummaryReport_FatigueChk_Title
| Ⅰ. 극한한계상태검토 | [32 empty] | [S]SummaryReport_StrengthChk_Title_Bending
| Ⅱ. 사용한계상태 검토 | [32 empty] | [S]SummaryReport_ServiceChk_Title_Bending
| Ⅲ. 피로한계상태 검토 | [32 empty] | [S]SummaryReport_FatigueChk_Title_Bending
| ① 압축강도검토 |  |  |  |  | (도·한 6.9.4.1) | [27 empty] | [S]SummaryReport_SubTile_CompStrength
| ① 인장강도검토 |  |  |  |  | (도·한 6.8.2.1) | [27 empty] | [S]SummaryReport_SubTile_TensStrength
| ① 휨강도검토 | [32 empty] | [S]SummaryReport_SubTile_BendingStrength
| ① 휨강도검토 |  |  |  | (y축 검토 : 도·한 6.10.4.2(1) / z축 검토 : 도·한 6.12.2.2(1)) | [28 empty] | [S]SummaryReport_SubTile_BendingStrength_I
| ① 휨강도검토 |  |  |  | (도·한 6.11.2.1) | [28 empty] | [S]SummaryReport_SubTile_BendingStrength_I_Alter
| ① 휨강도검토 |  |  |  | (도·한 6.12.2.2(2)) | [28 empty] | [S]SummaryReport_SubTile_BendingStrength_Box_Alter
| ① 휨강도검토 | [32 empty] | [S]SummaryReport_SubTile_BendingStrength_Pipe
| ① 휨강도검토 |  |  |  | (강기 6.2.1.1.10) | [28 empty] | [S]SummaryReport_SubTile_BendingStrength_L
| ① 휨강도검토 |  |  |  | (강기 6.2.1.1.12) | [28 empty] | [S]SummaryReport_SubTile_BendingStrength_T
| ① 휨강도검토 |  |  |  | (y축 검토 : 강기 6.2.1.1.2 / z축 검토 : 강기 6.2.1.1.6) | [28 empty] | [S]SummaryReport_SubTile_BendingStrength_C
| ② 휨강도검토 | [32 empty] | [S]SummaryReport_SubTile_BendingStrength_BiAxialChk
| ② 휨강도검토 |  |  |  | (y축 검토 : 도·한 6.10.4.2(1) / z축 검토 : 도·한 6.12.2.2(1)) | [28 empty] | [S]SummaryReport_SubTile_BendingStrength_I_BiAxialChk
| ② 휨강도검토 |  |  |  | (도·한 6.11.2.1) | [28 empty] | [S]SummaryReport_SubTile_BendingStrength_I_Alter_BiAxialChk
| ② 휨강도검토 |  |  |  | (도·한 6.12.2.2(2)) | [28 empty] | [S]SummaryReport_SubTile_BendingStrength_Box_Alter_BiAxialChk
| ② 휨강도검토 |  |  |  | (도·한 6.12.2.2(3)) | [28 empty] | [S]SummaryReport_SubTile_BendingStrength_Pipe_BiAxialChk
| ② 휨강도검토 |  |  |  | (강기 6.2.1.1.10) | [28 empty] | [S]SummaryReport_SubTile_BendingStrength_L_BiAxialChk
| ② 휨강도검토 |  |  |  | (강기 6.2.1.1.12) | [28 empty] | [S]SummaryReport_SubTile_BendingStrength_T_BiAxialChk
| ② 휨강도검토 |  |  |  | (y축 검토 : 강기 6.2.1.1.2 / z축 검토 : 강기 6.2.1.1.6) | [28 empty] | [S]SummaryReport_SubTile_BendingStrength_C_BiAxialChk
| ② 전단강도검토 |  |  |  |  | (도·한 6.10.7) | [27 empty] | [S]SummaryReport_SubTile_ShearStrength
| ② 전단강도검토 |  |  |  |  | (강기 6.2.1.2.6) | [27 empty] | [S]SummaryReport_SubTile_ShearStrength_STL
| ② 전단강도검토 |  |  |  |  | (강기 6.2.1.2.4) | [27 empty] | [S]SummaryReport_SubTile_ShearStrength_L
| ② 전단강도검토 |  |  |  |  | (강기 6.2.1.2.2) | [27 empty] | [S]SummaryReport_SubTile_ShearStrength_T_C
| ③ 전단강도검토 |  |  |  |  | (도·한 6.10.7) | [27 empty] | [S]SummaryReport_SubTile_ShearStrength_BiAxialChk
| ③ 전단강도검토 |  |  |  |  | (강기 6.2.1.2.6) | [27 empty] | [S]SummaryReport_SubTile_ShearStrength_STL_BiAxialChk
| ③ 전단강도검토 |  |  |  |  | (강기 6.2.1.2.4) | [27 empty] | [S]SummaryReport_SubTile_ShearStrength_L_BiAxialChk
| ③ 전단강도검토 |  |  |  |  | (강기 6.2.1.2.2) | [27 empty] | [S]SummaryReport_SubTile_ShearStrength_T_C_BiAxialChk
| ④ 조합강도검토 |  |  |  |  | (도·한 6.8.2.3) | [27 empty] | [S]SummaryReport_SubTile_CombiLoadChk_Tens
| ④ 조합강도검토 |  |  |  |  | (도·한 6.9.2.2) | [27 empty] | [S]SummaryReport_SubTile_CombiLoadChk_Comp
| ① 복부판 검토 |  |  |  |  | (도·한 6.10.3.2 (2)) | [27 empty] | [S]SummaryReport_SubTile_ServiceChk_WebChk
| ② 플랜지 검토 |  |  |  |  | (도·한 6.10.5.2) | [27 empty] | [S]SummaryReport_SubTile_ServiceChk_FlangeChk
| ① 응력 검토 |  |  |  | (도·한 6.10.5.2) | [28 empty] | [S]SummaryReport_SubTile_ServiceChk_FlangeChk_Pipe
| ① 하중유발피로검토 | [5 empty] | (도·한 6.6.1.2) | [26 empty] | [S]SummaryReport_SubTile_FatigueChk_Load
| ② 변형유발피로검토 | [5 empty] | (휨검토 : 도·한 6.10.6.3 / 전단검토 : 도·한 6.10.6.4) | [26 empty] | [S]SummaryReport_SubTile_FatigueChk_Deformation
| ⅰ. y축 검토 |  |  |  | (도·한 6.10.4.2(4)) | [28 empty] | [S]SummaryReport_SubTile_Y_Axis_Dgn
| ⅱ. z축 검토 |  |  |  | (도·한 6.12.2.2(1)) | [28 empty] | [S]SummaryReport_SubTile_Z_Axis_Dgn
| ⅰ. y축 검토 |  |  |  | (도·한 6.11.2.1(3)) | [28 empty] | [S]SummaryReport_SubTile_Box_Y_Axis_Dgn
| ⅱ. z축 검토 |  |  |  | (도·한 6.11.2.1(3)) | [28 empty] | [S]SummaryReport_SubTile_Box_Z_Axis_Dgn
| ⅰ.중간수직보강재검토 | [6 empty] | (도·한 6.10.8.1) | [25 empty] | [S]SummaryReport_SubTile_VStiffChk
| ⅰ.y축 검토(종방향 보강재가 3개 이상 : FHWA 1.7.207) | [32 empty] | [S]SummaryReport_SubTile_FHWA_VStiffChk
| ⅱ. 중간수평보강재검토 | [6 empty] | (도·한 6.10.8.3) | [25 empty] | [S]SummaryReport_SubTile_HStiffChk
| ⅱ. z축 검토(종방향 보강재가 3개 이상 : FHWA 1.7.207) | [32 empty] | [S]SummaryReport_SubTile_FHWA_HStiffChk
Section Ratio Check
| 구 분 | [13 empty] | 검 토 | [11 empty] | 비 고 | [6 empty] | [S]SummaryReport_SectRatioChk_TableHead
| 세장비 검토 | [5 empty] | 주부재 + 교번응력을 받는 부재 | [7 empty] | k·l/r |  |  |  | 제한값 |  |  |  | 판정 |  |  |  | 인장부재 (검토주축 : y축) | [6 empty] | [S]SummaryReport_SectRatioChk_TableBody_SlenChk_Tens_Type1
| (도·한 6.8.4) | [21 empty] | OK
| 세장비 검토 | [5 empty] | 주부재 + 교번응력을 받는 부재 | [7 empty] | k·l/r |  |  |  | 제한값(사용자) |  |  |  | 판정 |  |  |  | 인장부재 (검토주축 : y축) | [6 empty] | [S]SummaryReport_SectRatioChk_TableBody_UserSlenChk_Tens_Type1
| (도·한 6.8.4) | [21 empty] | OK
| 세장비 검토 | [5 empty] | 주부재 + 교번응력을 받는 부재 | [7 empty] | k·l/r |  |  |  | 제한값 |  |  |  | 판정 |  |  |  | 인장부재 (검토주축 : y축) | [6 empty] | [S]SummaryReport_SectRatioChk_TableBodyEnd_SlenChk_Tens_Type1
| (도·한 6.8.4) | [21 empty] | OK
| 세장비 검토 | [5 empty] | 주부재 + 교번응력을 받는 부재 | [7 empty] | k·l/r |  |  |  | 제한값(사용자) |  |  |  | 판정 |  |  |  | 인장부재 (검토주축 : y축) | [6 empty] | [S]SummaryReport_SectRatioChk_TableBodyEnd_UserSlenChk_Tens_Type1
| (도·한 6.8.4) | [21 empty] | OK
| 세장비 검토 | [5 empty] | 주부재 + 교번응력을 받지 않는 부재 | [7 empty] | k·l/r |  |  |  | 제한값 |  |  |  | 판정 |  |  |  | 인장부재 (검토주축 : y축) | [6 empty] | [S]SummaryReport_SectRatioChk_TableBody_SlenChk_Tens_Type2
| (도·한 6.8.4) | [21 empty] | OK
| 세장비 검토 | [5 empty] | 주부재 + 교번응력을 받지 않는 부재 | [7 empty] | k·l/r |  |  |  | 제한값(사용자) |  |  |  | 판정 |  |  |  | 인장부재 (검토주축 : y축) | [6 empty] | [S]SummaryReport_SectRatioChk_TableBody_UserSlenChk_Tens_Type2
| (도·한 6.8.4) | [21 empty] | OK
| 세장비 검토 | [5 empty] | 주부재 + 교번응력을 받지 않는 부재 | [7 empty] | k·l/r |  |  |  | 제한값 |  |  |  | 판정 |  |  |  | 인장부재 (검토주축 : y축) | [6 empty] | [S]SummaryReport_SectRatioChk_TableBodyEnd_SlenChk_Tens_Type2
| (도·한 6.8.4) | [21 empty] | OK
| 세장비 검토 | [5 empty] | 주부재 + 교번응력을 받지 않는 부재 | [7 empty] | k·l/r |  |  |  | 제한값(사용자) |  |  |  | 판정 |  |  |  | 인장부재 (검토주축 : y축) | [6 empty] | [S]SummaryReport_SectRatioChk_TableBodyEnd_UserSlenChk_Tens_Type2
| (도·한 6.8.4) | [21 empty] | OK
| 세장비 검토 | [5 empty] | 브레이싱 | [7 empty] | k·l/r |  |  |  | 제한값 |  |  |  | 판정 |  |  |  | 인장부재 (검토주축 : y축) | [6 empty] | [S]SummaryReport_SectRatioChk_TableBody_SlenChk_Tens_Teyp3
| (도·한 6.8.4) | [21 empty] | OK
| 세장비 검토 | [5 empty] | 브레이싱 | [7 empty] | k·l/r |  |  |  | 제한값(사용자) |  |  |  | 판정 |  |  |  | 인장부재 (검토주축 : y축) | [6 empty] | [S]SummaryReport_SectRatioChk_TableBody_UserSlenChk_Tens_Teyp3
| (도·한 6.8.4) | [21 empty] | OK
| 세장비 검토 | [5 empty] | 브레이싱 | [7 empty] | k·l/r |  |  |  | 제한값 |  |  |  | 판정 |  |  |  | 인장부재 (검토주축 : y축) | [6 empty] | [S]SummaryReport_SectRatioChk_TableBodyEnd_SlenChk_Tens_Teyp3
| (도·한 6.8.4) | [21 empty] | OK
| 세장비 검토 | [5 empty] | 브레이싱 | [7 empty] | k·l/r |  |  |  | 제한값(사용자) |  |  |  | 판정 |  |  |  | 인장부재 (검토주축 : y축) | [6 empty] | [S]SummaryReport_SectRatioChk_TableBodyEnd_UserSlenChk_Tens_Teyp3
| (도·한 6.8.4) | [21 empty] | OK
| 세장비 검토 | [5 empty] | 주부재 | [7 empty] | k·l/r |  |  |  | 제한값 |  |  |  | 판정 |  |  |  | 압축부재 (검토주축 : y축) | [6 empty] | [S]SummaryReport_SectRatioChk_TableBody_SlenChk_Comp_Type1
| (도·한 6.9.3) | [21 empty] | OK
| 세장비 검토 | [5 empty] | 주부재 | [7 empty] | k·l/r |  |  |  | 제한값(사용자) |  |  |  | 판정 |  |  |  | 압축부재 (검토주축 : y축) | [6 empty] | [S]SummaryReport_SectRatioChk_TableBody_UserSlenChk_Comp_Type1
| (도·한 6.9.3) | [21 empty] | OK
| 세장비 검토 | [5 empty] | 주부재 | [7 empty] | k·l/r |  |  |  | 제한값 |  |  |  | 판정 |  |  |  | 압축부재 (검토주축 : y축) | [6 empty] | [S]SummaryReport_SectRatioChk_TableBodyEnd_SlenChk_Comp_Type1
| (도·한 6.9.3) | [21 empty] | OK
| 세장비 검토 | [5 empty] | 주부재 | [7 empty] | k·l/r |  |  |  | 제한값(사용자) |  |  |  | 판정 |  |  |  | 압축부재 (검토주축 : y축) | [6 empty] | [S]SummaryReport_SectRatioChk_TableBodyEnd_UserSlenChk_Comp_Type1
| (도·한 6.9.3) | [21 empty] | OK
| 세장비 검토 | [5 empty] | 브레이싱 | [7 empty] | k·l/r |  |  |  | 제한값 |  |  |  | 판정 |  |  |  | 압축부재 (검토주축 : y축) | [6 empty] | [S]SummaryReport_SectRatioChk_TableBody_SlenChk_Comp_Type2
| (도·한 6.9.3) | [21 empty] | OK
| 세장비 검토 | [5 empty] | 브레이싱 | [7 empty] | k·l/r |  |  |  | 제한값(사용자) |  |  |  | 판정 |  |  |  | 압축부재 (검토주축 : y축) | [6 empty] | [S]SummaryReport_SectRatioChk_TableBody_UserSlenChk_Comp_Type2
| (도·한 6.9.3) | [21 empty] | OK
| 세장비 검토 | [5 empty] | 브레이싱 | [7 empty] | k·l/r |  |  |  | 제한값 |  |  |  | 판정 |  |  |  | 압축부재 (검토주축 : y축) | [6 empty] | [S]SummaryReport_SectRatioChk_TableBodyEnd_SlenChk_Comp_Type2
| (도·한 6.9.3) | [21 empty] | OK
| 세장비 검토 | [5 empty] | 브레이싱 | [7 empty] | k·l/r |  |  |  | 제한값(사용자) |  |  |  | 판정 |  |  |  | 압축부재 (검토주축 : y축) | [6 empty] | [S]SummaryReport_SectRatioChk_TableBodyEnd_UserSlenChk_Comp_Type2
| (도·한 6.9.3) | [21 empty] | OK
| 폭-두께비 제한 | [5 empty] | 자유돌출판-플랜지 | [7 empty] | b/t |  |  |  | 제한값 |  |  |  | 판정 |  |  |  | 압축부재 (세장단면) | [6 empty] | [S]SummaryReport_SectRatioChk_TableBody_Width_ThickChk
| (도·한 6.9.4.2) | [5 empty] | 양연지지-복부판 | [7 empty] | h/tw |  |  |  | 제한값 |  |  |  | 판정
| 폭-두께비 제한 | [5 empty] | 자유돌출판-플랜지 | [7 empty] | b/t |  |  |  | 제한값 |  |  |  | 판정 |  |  |  | 압축부재 (세장단면) | [6 empty] | [S]SummaryReport_SectRatioChk_TableBodyEnd_Width_ThickChk
| (도·한 6.9.4.2) | [5 empty] | 양연지지-복부판 | [7 empty] | h/tw |  |  |  | 제한값 |  |  |  | 판정
| 폭-두께비 제한 | [5 empty] | 자유돌출판-플랜지 | [7 empty] | b/t |  |  |  | 제한값 |  |  |  | 판정 |  |  |  | 압축부재 (세장단면) | [6 empty] | [S]SummaryReport_Box_SectRatioChk_TableBody_Width_ThickChk
[7 empty] | 양연지지-플랜지 | [7 empty] | b/t |  |  |  | 제한값 |  |  |  | 판정
(도·한 6.9.4.2)
[7 empty] | 양연지지-복부판 | [7 empty] | h/tw |  |  |  | 제한값 |  |  |  | 판정
| 폭-두께비 제한 | [5 empty] | 자유돌출판-플랜지 | [7 empty] | b/t |  |  |  | 제한값 |  |  |  | 판정 |  |  |  | 압축부재 (세장단면) | [6 empty] | [S]SummaryReport_Box_SectRatioChk_TableBodyEnd_Width_ThickChk
[7 empty] | 양연지지-플랜지 | [7 empty] | b/t |  |  |  | 제한값 |  |  |  | 판정
(도·한 6.9.4.2)
[7 empty] | 양연지지-복부판 | [7 empty] | h/tw |  |  |  | 제한값 |  |  |  | 판정
| 폭-두께비 제한 | [5 empty] | 기타돌출부재 | [7 empty] | b/t |  |  |  | 제한값 |  |  |  | 판정 |  |  |  | 압축부재 (세장단면) | [6 empty] | [S]SummaryReport_SectRatioChk_TableBody_Width_Thick_ETC_F_Chk
(도·한 6.9.4.2)
| 폭-두께비 제한 | [5 empty] | 기타돌출부재 | [7 empty] | b/t |  |  |  | 제한값 |  |  |  | 판정 |  |  |  | 압축부재 (세장단면) | [6 empty] | [S]SummaryReport_SectRatioChk_TableBodyEnd_Width_Thick_ETC_F_Chk
(도·한 6.9.4.2)
| 폭-두께비 제한 | [5 empty] | 기타돌출부재 | [7 empty] | h/tw |  |  |  | 제한값 |  |  |  | 판정 |  |  |  | 압축부재 (세장단면) | [6 empty] | [S]SummaryReport_SectRatioChk_TableBody_Width_Thick_ETC_W_Chk
(도·한 6.9.4.2)
| 폭-두께비 제한 | [5 empty] | 기타돌출부재 | [7 empty] | h/tw |  |  |  | 제한값 |  |  |  | 판정 |  |  |  | 압축부재 (세장단면) | [6 empty] | [S]SummaryReport_SectRatioChk_TableBodyEnd_Width_Thick_ETC_W_Chk
(도·한 6.9.4.2)
| 폭-두께비 제한 | [13 empty] | D/t |  |  |  | 제한값 |  |  |  | 판정 |  |  |  | 압축부재 (세장단면) | [6 empty] | [S]SummaryReport_SectRatioChk_TableBody_Width_Thick_Pipe_Chk
| (도·한 6.9.4.2) | [21 empty] | OK
| 폭-두께비 제한 | [13 empty] | D/t |  |  |  | 제한값 |  |  |  | 판정 |  |  |  | 압축부재 (세장단면) | [6 empty] | [S]SummaryReport_SectRatioChk_TableBodyEnd_Width_Thick_Pipe_Chk
| (도·한 6.9.4.2) | [21 empty] | OK
| 폭-두께비 제한 | [5 empty] | 자유돌출판-플랜지 | [7 empty] | b/t |  |  |  | 제한값 |  |  |  | 판정 |  |  |  | 압축부재 (세장단면) | [6 empty] | [S]SummaryReport_SectRatioChk_TableBody_Width_Thick_T_Chk
OK
| (도·한 6.9.4.2) | [5 empty] | T형강-복부판 | [7 empty] | h/tw |  |  |  | 제한값 |  |  |  | 판정
OK
| 폭-두께비 제한 | [5 empty] | 자유돌출판-플랜지 | [7 empty] | b/t |  |  |  | 제한값 |  |  |  | 판정 |  |  |  | 압축부재 (세장단면) | [6 empty] | [S]SummaryReport_SectRatioChk_TableBodyEnd_Width_Thick_T_Chk
OK
| (도·한 6.9.4.2) | [5 empty] | T형강-복부판 | [7 empty] | h/tw |  |  |  | 제한값 |  |  |  | 판정
OK
| 복부판 세장비 검토 | [5 empty] | 아치리브 | [7 empty] | D/tw |  |  |  | 제한값 |  |  |  | 판정 |  |  |  | 압축부재 (축지배단면) | [6 empty] | [S]SummaryReport_SectRatioChk_TableBody_Width_ThickChk_Arch
OK
[7 empty] | 보강재의 폭-두께비 검토 | [7 empty] | b/ts |  |  |  | 제한값 |  |  |  | 판정
| (도·한 6.15.4.2) | [21 empty] | OK
[7 empty] | 보강재의 단면 2차모멘트 검토 | [7 empty] | Is (㎜4) |  |  |  | 제한값 (㎜4) |  |  |  | 판정
OK
| 플랜지 폭-두께비 검토 | [5 empty] | 자유돌출판 | [7 empty] | b/t |  |  |  | 제한값 |  |  |  | 판정
OK
| (도·한 6.15.4.3) | [5 empty] | 양연지지판 | [7 empty] | b/t |  |  |  | 제한값 |  |  |  | 판정
OK
| 복부판 세장비 검토 | [5 empty] | 아치리브 | [7 empty] | D/tw |  |  |  | 제한값 |  |  |  | 판정 |  |  |  | 압축부재 (축지배단면) | [6 empty] | [S]SummaryReport_SectRatioChk_TableBodyEnd_Width_ThickChk_Arch
OK
[7 empty] | 보강재의 폭-두께비 검토 | [7 empty] | b/ts |  |  |  | 제한값 |  |  |  | 판정
| (도·한 6.15.4.2) | [21 empty] | OK
[7 empty] | 보강재의 단면 2차모멘트 검토 | [7 empty] | Is (㎜4) |  |  |  | 제한값 (㎜4) |  |  |  | 판정
OK
| 플랜지 폭-두께비 검토 | [5 empty] | 자유돌출판 | [7 empty] | b/t |  |  |  | 제한값 |  |  |  | 판정
OK
| (도·한 6.15.4.3) | [5 empty] | 양연지지판 | [7 empty] | b/t |  |  |  | 제한값 |  |  |  | 판정
OK
| 단면비 제한 | [5 empty] | (도·한 6.10.2.1) | [7 empty] | Iyc/Iy |  |  |  | 제한값 |  |  |  | 판정 |  |  |  | 휨부재 | [6 empty] | [S]SummaryReport_SectRatioChk_TableBody_SectionRatio
[19 empty] | 0.1≤,≤0.9 |  |  |  | OK
| 단면비 제한 | [5 empty] | (도·한 6.10.2.1) | [7 empty] | Iyc/Iy |  |  |  | 제한값 |  |  |  | 판정 |  |  |  | 휨부재 | [6 empty] | [S]SummaryReport_SectRatioChk_TableBodyEnd_SectionRatio
[19 empty] | 0.1≤,≤0.9 |  |  |  | OK
| 복부판 세장비 검토 | [5 empty] | 수평보강재 없는 경우 | [7 empty] | 2Dc/tw |  |  |  | 제한값 |  |  |  | 판정 |  |  |  | 휨부재 | [6 empty] | [S]SummaryReport_SectRatioChk_TableBody_SlenChk_of_Web_without_Stiffener
| (도·한 6.10.2.2) | [17 empty] | 200 |  |  |  | OK
| 복부판 세장비 검토 | [5 empty] | 수평보강재 없는 경우 | [7 empty] | 2Dc/tw |  |  |  | 제한값 |  |  |  | 판정 |  |  |  | 휨부재 | [6 empty] | [S]SummaryReport_SectRatioChk_TableBodyEnd_SlenChk_of_Web_without_Stiffener
| (도·한 6.10.2.2) | [17 empty] | 200 |  |  |  | OK
| 복부판 세장비 검토 | [5 empty] | 수평보강재 있는 경우 | [7 empty] | 2Dc/tw |  |  |  | 제한값 |  |  |  | 판정 |  |  |  | 휨부재 | [6 empty] | [S]SummaryReport_SectRatioChk_TableBody_SlenChk_of_Web_with_Stiffener
| (도·한 6.10.2.2) | [17 empty] | 400 |  |  |  | OK
| 복부판 세장비 검토 | [5 empty] | 수평보강재 있는 경우 | [7 empty] | 2Dc/tw |  |  |  | 제한값 |  |  |  | 판정 |  |  |  | 휨부재 | [6 empty] | [S]SummaryReport_SectRatioChk_TableBodyEnd_SlenChk_of_Web_with_Stiffener
| (도·한 6.10.2.2) | [17 empty] | 400 |  |  |  | OK
| 플랜지 단면비 검토 | [5 empty] | 압축플랜지의 폭검토 | [7 empty] | bf (㎜) |  |  |  | 제한값 (㎜) |  |  |  | 판정 |  |  |  | 휨부재 | [6 empty] | [S]SummaryReport_SectRatioChk_TableBody_SectRatioChk_of_Flange
OK
| (도·한 6.10.2.3) | [5 empty] | 인장플랜지의 세장비 검토 | [7 empty] | bt/2tf |  |  |  | 제한값 |  |  |  | 판정
OK
| 플랜지 단면비 검토 | [5 empty] | 압축플랜지의 폭검토 | [7 empty] | bf (㎜) |  |  |  | 제한값 (㎜) |  |  |  | 판정 |  |  |  | 휨부재 | [6 empty] | [S]SummaryReport_SectRatioChk_TableBodyEnd_SectRatioChk_of_Flange
OK
| (도·한 6.10.2.3) | [5 empty] | 인장플랜지의 세장비 검토 | [7 empty] | bt/2tf |  |  |  | 제한값 |  |  |  | 판정
[19 empty] | 12 |  |  |  | OK
| 폭-두께비 검토 | [13 empty] | D/t |  |  |  | 제한값 |  |  |  | 판정 |  |  |  | 휨부재 | [6 empty] | [S]SummaryReport_SectRatioChk_Bend_TableBody_Width_Thick_Pipe_Chk
(도·한 6.12.2.2)
| 폭-두께비 검토 | [13 empty] | D/t |  |  |  | 제한값 |  |  |  | 판정 |  |  |  | 휨부재 | [6 empty] | [S]SummaryReport_SectRatioChk_Bend_TableBodyEnd_Width_Thick_Pipe_Chk
(도·한 6.12.2.2)
Axial Check
| 구 분 |  |  |  |  | Pu (kN) | [9 empty] | Pr (kN) | [9 empty] | 판정 | [7 empty] | [S]SummaryReport_AxialChk_TableHead
[26 empty] | OK | [7 empty] | [S]SummaryReport_AxialChk_TableBody
[26 empty] | OK | [7 empty] | [S]SummaryReport_AxialChk_TableBodyEnd
Bending Check : 비조밀단면 I
| 구 분 |  |  |  |  | 압축플랜지 | [13 empty] | 인장플랜지 | [13 empty] | [S]SummaryReport_BendingChk_I_TableHead
[6 empty] | Fc (MPa) |  |  |  |  | Fry (MPa) |  |  |  |  | 판정 |  |  |  | Ff (MPa) |  |  |  |  | Fry (MPa) |  |  |  |  | 판정
[16 empty] | OK | [13 empty] | OK |  |  |  | [S]SummaryReport_BendingChk_I_TableBody
[16 empty] | OK | [13 empty] | OK |  |  |  | [S]SummaryReport_BendingChk_I_TableBodyEnd
| 구 분 |  |  |  |  | Muz (kN·m) | [9 empty] | Mrz (kN·m) | [9 empty] | 판정 | [7 empty] | [S]SummaryReport_BendingChk_I_Z_TableHead
[26 empty] | OK | [7 empty] | [S]SummaryReport_BendingChk_I_Z_TableBody
[26 empty] | OK | [7 empty] | [S]SummaryReport_BendingChk_I_Z_TableBodyEnd
Bending Check : 조밀단면 I / Z축검토는 비조밀단면 I와 동일하게 적용해도 무방함.
| 구 분 |  |  |  |  | y축 검토 | [27 empty] | [S]SummaryReport_BendingChk_I_Compact_TableHead
[6 empty] | Muy (kN·m) | [9 empty] | Mry (kN·m) | [9 empty] | 판정
[26 empty] | OK | [7 empty] | [S]SummaryReport_BendingChk_I_Compact_TableBody
[26 empty] | OK | [7 empty] | [S]SummaryReport_BendingChk_I_Compact_TableBodyEnd
| 구 분 |  |  |  |  | y축 검토 | [13 empty] | z축 검토 | [13 empty] | [S]SummaryReport_BendingChk_I_Compact_BiAxial_TableHead
[6 empty] | Muy (kN·m) |  |  |  |  | Mry (kN·m) |  |  |  |  | 판정 |  |  |  | Muz (kN·m) |  |  |  |  | Mrz (kN·m) |  |  |  |  | 판정
[16 empty] | OK | [13 empty] | OK |  |  |  | [S]SummaryReport_BendingChk_I_Compact_BiAxial_TableBody
[16 empty] | OK | [13 empty] | OK |  |  |  | [S]SummaryReport_BendingChk_I_Compact_BiAxial_TableBodyEnd
Bending Check : BOX / Z축검토는 비조밀단면 I와 동일하게 적용해도 무방함. : 비조밀 I와 동일함.
| 구 분 |  |  |  |  | 압축플랜지 | [13 empty] | 인장플랜지 | [13 empty] | [S]SummaryReport_BendingChk_Box_Z_TableHead
[6 empty] | Ff (MPa) |  |  |  |  | Frz (MPa) |  |  |  |  | 판정 |  |  |  | Ff (MPa) |  |  |  |  | Frz (MPa) |  |  |  |  | 판정
Bending Check : Pipe / T / C / Box(기타, 아치)
| 구 분 |  |  |  |  | y축 검토 | [27 empty] | [S]SummaryReport_BendingChk_TableHead
[6 empty] | Muy (kN·m) | [9 empty] | Mry (kN·m) | [9 empty] | 판정
[26 empty] | OK | [7 empty] | [S]SummaryReport_BendingChk_TableBody
[26 empty] | OK | [7 empty] | [S]SummaryReport_BendingChk_TableBodyEnd
| 구 분 |  |  |  |  | y축 검토 | [13 empty] | z축 검토 | [13 empty] | [S]SummaryReport_BendingChk_BiAxial_TableHead
[6 empty] | Muy (kN·m) |  |  |  |  | Mry (kN·m) |  |  |  |  | 판정 |  |  |  | Muz (kN·m) |  |  |  |  | Mrz (kN·m) |  |  |  |  | 판정
[16 empty] | OK | [13 empty] | OK |  |  |  | [S]SummaryReport_BendingChk_BiAxial_TableBody
[16 empty] | OK | [13 empty] | OK |  |  |  | [S]SummaryReport_BendingChk_BiAxial_TableBodyEnd
Bending Check : L (Angle) /
| 구 분 |  |  |  |  | u축 검토 | [13 empty] | v축 검토 | [13 empty] | [S]SummaryReport_BendingChk_L_TableHead
[6 empty] | Muu (kN·m) |  |  |  |  | Mru (kN·m) |  |  |  |  | 판정 |  |  |  | Muv (kN·m) |  |  |  |  | Mrv (kN·m) |  |  |  |  | 판정
[16 empty] | OK | [13 empty] | OK |  |  |  | [S]SummaryReport_BendingChk_L_TableBody
[16 empty] | OK | [13 empty] | OK |  |  |  | [S]SummaryReport_BendingChk_L_TableBodyEnd
Shear Check
| 구 분 |  |  |  |  | y축 검토 | [13 empty] | z축 검토 | [13 empty] | [S]SummaryReport_ShearChk_BiAxial_TableHead
[6 empty] | Vuz (kN) |  |  |  |  | Vrz (kN) |  |  |  |  | 판정 |  |  |  | Vuy (kN) |  |  |  |  | Vry (kN) |  |  |  |  | 판정
[16 empty] | OK | [13 empty] | OK |  |  |  | [S]SummaryReport_ShearChk_BiAxial_TableBody
[16 empty] | OK | [13 empty] | OK |  |  |  | [S]SummaryReport_ShearChk_BiAxial_TableBodyEnd
| 구 분 |  |  |  |  | y축 검토 | [27 empty] | [S]SummaryReport_ShearChk_TableHead
[6 empty] | Vuz (kN) | [9 empty] | Vrz (kN) | [9 empty] | 판정
[26 empty] | OK | [7 empty] | [S]SummaryReport_ShearChk_TableBody
[26 empty] | OK | [7 empty] | [S]SummaryReport_ShearChk_TableBodyEnd
| 검토축 |  |  | bt (㎜) |  |  |  |  | blim1 (㎜) |  |  |  |  | 판정(bt≥blim1) |  |  |  | blim2 (㎜) |  |  |  |  | blim3 (㎜) |  |  |  |  | 판정(blim2≥bt≥blim3) | [5 empty] | [S]SummaryReport_ShearChk_VStiffChk_TableHead
[14 empty] | OK | [13 empty] | OK | [5 empty] | [S]SummaryReport_ShearChk_VStiffChk_TableBody
| 1 | 2 | 3 | 4 | 5 | 6 | 7 | 8 | 9 | 10 | 11 | 12 | 13 | 14 | 15 | 16 | 17 | 18 | 19 | 20 | 21 | 22 | 23 | 24 | 25 | 26 | 27 | 28
[14 empty] | OK | [13 empty] | OK | [5 empty] | [S]SummaryReport_ShearChk_VStiffChk_TableBodyEnd
| 검토축 |  |  | It (㎜4) | [5 empty] | Ilim (㎜4) | [5 empty] | 판정 |  |  | As (㎜2) | [5 empty] | Alim (㎜2) | [5 empty] | 판정 |  |  | [S]SummaryReport_ShearChk_VStiffChk_TableHead2
[16 empty] | OK | [14 empty] | OK |  |  | [S]SummaryReport_ShearChk_VStiffChk_TableBody2
[16 empty] | OK | [14 empty] | OK |  |  | [S]SummaryReport_ShearChk_VStiffChk_TableBodyEnd2
| 검토축 |  |  | bt (㎜) |  |  |  | blim (㎜) |  |  |  | 판정 |  | It (㎜4) |  |  |  | Ilim (㎜4) |  |  |  | 판정 |  | r (㎜) |  |  |  | rlim (㎜) |  |  |  | 판정 |  | [S]SummaryReport_ShearChk_HStiffChk_TableHead
[12 empty] | OK | [9 empty] | OK | [9 empty] | OK |  | [S]SummaryReport_ShearChk_HStiffChk_TableBody
[12 empty] | OK | [9 empty] | OK | [9 empty] | OK |  | [S]SummaryReport_ShearChk_HStiffChk_TableBodyEnd
Combination Check
| 구 분 |  |  |  |  | Pu |  |  | Pr |  |  | Muy |  |  | Mry |  |  | Muz |  |  | Mrz |  |  | 조합지수 |  |  | 제한값 |  |  | 판정 |  |  |  | [S]SummaryReport_CombiChk_TableHead
[6 empty] | (kN) |  |  | (kN) |  |  | (kN·m) |  |  | (kN·m) |  |  | (kN·m) |  |  | (kN·m)
[27 empty] | 1 |  |  | OK |  |  |  | [S]SummaryReport_CombiChk_TableBody
[27 empty] | 1 |  |  | OK |  |  |  | [S]SummaryReport_CombiChk_TableBodyEnd
Service Limit State Check
| 구 분 |  |  |  |  | fcw (MPa) | [9 empty] | min(F, Fyw) (MPa) | [10 empty] | 판정 | [6 empty] | [S]SummaryReport_ServiceChk_WebChk_TableHead
[27 empty] | OK | [6 empty] | [S]SummaryReport_ServiceChk_WebChk_TableBody
[27 empty] | OK | [6 empty] | [S]SummaryReport_ServiceChk_WebChk_TableBodyEnd
| 구 분 |  |  |  |  | 압축플랜지 | [13 empty] | 인장플랜지 | [13 empty] | [S]SummaryReport_ServiceChk_FlangeChk_TableHead
[6 empty] | ff (MPa) |  |  |  |  | 0.80Fyt (MPa) |  |  |  |  | 판정 |  |  |  | ff (MPa) |  |  |  |  | 0.80Fyt (MPa) |  |  |  |  | 판정
[16 empty] | OK | [13 empty] | OK |  |  |  | [S]SummaryReport_ServiceChk_FlangeChk_TableBody
[16 empty] | OK | [13 empty] | OK |  |  |  | [S]SummaryReport_ServiceChk_FlangeChk_TableBodyEnd
| 구 분 |  |  |  |  | 압축응력 | [13 empty] | 인장응력 | [13 empty] | [S]SummaryReport_ServiceChk_FlangeChk_TableHead_Pipe
[6 empty] | ff (MPa) |  |  |  |  | 0.80Fyt (MPa) |  |  |  |  | 판정 |  |  |  | ff (MPa) |  |  |  |  | 0.80Fyt (MPa) |  |  |  |  | 판정
Fatigue Limit State Check
0 | 1 | 2 | 3 | 4 | 5 | 6 | 7 | 8 | 9 | 10 | 11 | 12 | 13 | 14 | 15 | 16 | 17 | 18 | 19 | 20 | 21 | 22 | 23 | 24 | 25 | 26 | 27 | 28 | 29 | 30 | 31 | 32 | 33
| 구 분 |  |  |  |  | 위치 |  |  |  | 상세범주 |  |  |  | γ(Δf) (MPa) | [6 empty] | (ΔF)n (MPa) | [6 empty] | 판정 | [5 empty] | [S]SummaryReport_FatigueChk_Load_TableHead
[28 empty] | OK | [5 empty] | [S]SummaryReport_FatigueChk_Load_TableBody
[28 empty] | OK | [5 empty] | [S]SummaryReport_FatigueChk_Load_TableBodyEnd
| 구 분 |  |  |  |  | 휨검토 | [13 empty] | 전단검토 | [13 empty] | [S]SummaryReport_FatigueChk_Deformation_TableHead
[6 empty] | fcf (MPa) |  |  |  |  | Fyw (MPa) |  |  |  |  | 판정 |  |  |  | vcf (MPa) |  |  |  |  | 0.58CFyw (MPa) |  |  |  |  | 판정
[16 empty] | OK | [13 empty] | OK |  |  |  | [S]SummaryReport_FatigueChk_Deformation_TableBody
[16 empty] | OK | [13 empty] | OK |  |  |  | [S]SummaryReport_FatigueChk_Deformation_TableBodyEnd
| 구 분 |  |  |  |  | 전단검토 | [27 empty] | [S]SummaryReport_FatigueChk_Deformation_TableHead_KDS
[6 empty] | vcf (MPa) | [13 empty] | 0.58CFyw (MPa) | [9 empty] | 판정
[30 empty] | OK |  |  |  | [S]SummaryReport_FatigueChk_Deformation_TableBody_KDS
[30 empty] | OK |  |  |  | [S]SummaryReport_FatigueChk_Deformation_TableBodyEnd_KDS

## D_SectInfo
1. 단면 제원
|  | 사용강종 : | [16 empty] | [1]SectInfo_LType
|  | B1 | = |  |  | m |  | H | = |  |  | m
|  | tf1 | = |  |  | m |  | tw | = |  |  | m
1. 단면 제원
|  | 사용강종 : | [16 empty] | [1]SectInfo_CType
|  | B1 | = |  |  | m |  | B2 | = |  |  | m
|  | b1 | = |  |  | m |  | b2 | = |  |  | m
|  | tf1 | = |  |  | m |  | tf2 | = |  |  | m
|  | tw | = |  |  | m |  | H | = |  |  | m
1. 단면 제원
|  | 사용강종 : | [16 empty] | [1]SectInfo_HType
|  | B1 | = |  |  | m |  | B2 | = |  |  | m
|  | b1 | = |  |  | m |  | b2 | = |  |  | m
|  | tf1 | = |  |  | m |  | tf2 | = |  |  | m
|  | tw | = |  |  | m |  | H | = |  |  | m
1. 단면 제원
|  | 사용강종 : | [16 empty] | [1]SectInfo_TType
|  | B1 | = |  |  | m |  | H | = |  |  | m
|  | b1 | = |  |  | m |  | tw | = |  |  | m
|  | tf1 | = |  |  | m
1. 단면 제원
|  | 사용강종 : | [16 empty] | [1]SectInfo_BType
|  | B1 | = |  |  | m |  | B2 | = |  |  | m
|  | b1 | = |  |  | m |  | b2 | = |  |  | m
|  | tf1 | = |  |  | m |  | tf2 | = |  |  | m
|  | tw | = |  |  | m |  | H | = |  |  | m
1. 단면 제원
|  | 사용강종 : | [16 empty] | [1]SectInfo_PType
|  | R | = |  |  | m
|  | tw | = |  |  | m
1. 단면 제원
[1]SectInfo_GType
|  | Group |  |  |  | b (mm) |  |  | t (mm) |  | 패널수 | [7 empty] | [1]SectInfo_GType_Body_Head
[1]SectInfo_GType_Body
[1]SectInfo_GType_BodyEnd
| 2.1 단면계수 | [17 empty] | [D]Chapter_Level2
|  | A (㎟) | [7 empty] | Iyy (mm4) |  |  |  | Izz (mm4) |  | - |  |  | [2]Sect_Stiffness
|  | ry (㎜) | [7 empty] | rz (㎜) |  | - |  | K (mm4)
|  | 검토위치 |  | y1 (㎜) |  |  | - |  |  | z1 (㎜) |  | - | y2 (㎜) | - |  | z2 (㎜) |  | -
|  |  |  | y3 (㎜) |  |  | - |  |  | z3 (㎜) |  | - | y4 (㎜) | - |  | z4 (㎜) |  | -
|  | A (㎟) | [7 empty] | Iyy (mm4) |  |  |  | Izz (mm4) |  |  |  |  | [2]Sect_Stiffness_Pipe
|  | ry (㎜) | [7 empty] | rz (㎜) |  |  |  | K (mm4)
[2010.09.13] Add Section Table & Modify Section Properties Table
| 1.2 수직보강재 제원 | [17 empty] | Chapter_VerticalStiffener_SectionDim
| 1.3 수평보강재 제원 | [17 empty] | Chapter_HorizontalStiffener_SectionDim
|  | A (mm2) | [7 empty] | Iyy (mm4) |  |  |  | Izz (mm4) |  |  |  |  | Renewal_SectProp_Table
|  | ry (mm) | [7 empty] | rz (mm) |  |  |  | J (mm4) | [5 empty] | // Syy, Szz : 탄성단면계수
|  | Syy (mm3) | [7 empty] | Szz (mm3) |  |  |  | Cw (mm6) | [5 empty] | // Zyy, Zzz : 소성단면계수
|  | Zyy (mm3) | [7 empty] | Zzz (mm3) |  |  |  | An (mm2) | [5 empty] | // Cw : 뒤틀림계수
// K : 비틀림상수
[2010.10.18] Add Section Table, Rolled Type's 모서리 반경, r : I형과 channel에 한해서 모서리 반경 r1, r2를 고려하기로 함.
1. 단면 제원
|  | 사용강종 : | [16 empty] | [1]SectInfo_Ctype_Rolled
|  | B1 | = |  |  | m |  | B2 | = |  |  | m
|  | b1 | = |  |  | m |  | b2 | = |  |  | m
|  | tf1 | = |  |  | m |  | tf2 | = |  |  | m
|  | tw | = |  |  | m |  | H | = |  |  | m
|  | r1 | = |  |  | m |  | r2 | = |  |  | m
1. 단면 제원
|  | 사용강종 : | [16 empty] | [1]SectInfo_Htype_Rolled
|  | B1 | = |  |  | m |  | B2 | = |  |  | m
|  | b1 | = |  |  | m |  | b2 | = |  |  | m
|  | tf1 | = |  |  | m |  | tf2 | = |  |  | m
|  | tw | = |  |  | m |  | H | = |  |  | m
|  | r1 | = |  |  | m |  | r2 | = |  |  | m
[2010.11.04] 수직보강재를 출력하기 위한 Table 구성.
|  | 부재 위치 |  |  | 보강재 타입 |  |  | 항복강도 (MPa) |  |  | bl (mm) |  | tl (mm) |  | d0 (mm) |  | 비 고 |  | Vstiff_Dimension_TableHead
Vstiff_Dimension_TableBody
Vstiff_Dimension_TableBodyEnd
[2010.11.04] 수평보강재를 출력하기 위한 Table 구성.
|  | 부재 위치 |  |  | 보강재 Group명 |  |  |  | 보강재 타입 |  | bl (mm) |  | tl (mm) |  | hl (mm) |  | tlw (mm) |  | Hstiff_Dimension_TableHead
[15 empty] | - |  | - |  | Hstiff_Dimension_TableBody_PlateType
Hstiff_Dimension_TableBody_Ttype
Hstiff_Dimension_TableBody_Urib
[15 empty] | - |  | - |  | Hstiff_Dimension_TableBodyEnd_PlateType
Hstiff_Dimension_TableBodyEnd_Ttype
Hstiff_Dimension_TableBodyEnd_Urib
[2010.11.01] Add Section삽도
1. 단면 제원
|  | 사용강종 : | [16 empty] | [1]SectInfo_Ptype_with_Stiffeners
|  | R | = |  |  | m
|  | tw | = |  |  | m
1. 단면 제원
|  | 사용강종 : | [16 empty] | [1]SectInfo_Btype_with_Stiffeneers
|  | B1 | = |  |  | m |  | B2 | = |  |  | m
|  | b1 | = |  |  | m |  | b2 | = |  |  | m
|  | tf1 | = |  |  | m |  | tf2 | = |  |  | m
|  | tw | = |  |  | m |  | H | = |  |  | m
1. 단면 제원
|  | 사용강종 : | [16 empty] | [1]SectInfo_Htype_with_Stiffeners
|  | B1 | = |  |  | m |  | B2 | = |  |  | m
|  | b1 | = |  |  | m |  | b2 | = |  |  | m
|  | tf1 | = |  |  | m |  | tf2 | = |  |  | m
|  | tw | = |  |  | m |  | H | = |  |  | m
1. 단면 제원
|  | 사용강종 : | [16 empty] | [1]SectInfo_Htype_Rolled_with_Stiffeners
|  | B1 | = |  |  | m |  | B2 | = |  |  | m
|  | b1 | = |  |  | m |  | b2 | = |  |  | m
|  | tf1 | = |  |  | m |  | tf2 | = |  |  | m
|  | tw | = |  |  | m |  | H | = |  |  | m
|  | r1 | = |  |  | m |  | r2 | = |  |  | m

## Ultimate_Dgn
Ultimate Limit Design : Axial & Bending Design
[2010.09.13] Title of Ultimate Limit check : Axial & Bending Design
| 1.8 극한한계상태 검토 | [27 empty] | Title_Ultimate_Limit_Design
| 1.9 극한한계상태 검토 | [27 empty] | Title_Extreme_Limit_Design
[2010.11.17] 해당 Title은 사용하지 않음. 내부적으로 Index를 활용하여 출력하도록 변경함.
| 1 | 축강도 검토 | [26 empty] | SubTitle_AxialStrength_Check
| 2 | 휨강도 검토 | [26 empty] | SubTitle_BendingStrength_Check
| 2 | 전단강도 검토 | [26 empty] | SubTitle_ShearStrength_Check
| 5 | 조합하중 검토 |  |  |  | (도로교한계상태설계법 6.8.2.3 참고) | [22 empty] | SubTitle_BiaxialLoadCheck_Tens
| 5 | 조합하중 검토 |  |  |  | (도로교한계상태설계법 6.9.2.2 참고)) | [22 empty] | SubTitle_BiaxialLoadCheck_Comp
| 3 | 인장강도 검토 | [26 empty] | SubTitle_TensileStrengthCheck
| 3 | 압축강도 검토 | [26 empty] | SubTitle_CompressiveStrengthCheck
| 3 | 단면비 검토 | [26 empty] | SubTitle_DgnSect_Check_byBendingCheck
| 3 | 단면의 분류 | [26 empty] | SubTitle_Set_DgnSectType_byBendingCheck
| 4 | 휨강도 검토 | [26 empty] | SubTitle_BendingStrength_Check_byBendingCheck
[2010.10.14] SubTitle of Design Axis
| ▶ 검토주축 : Y축 | [27 empty] | SubTitle_DesignAxis_of_Y
| ▶ 검토주축 : Z축 | [27 empty] | SubTitle_DesignAxis_of_Z
[2010.09.13] SubTitle of Ultimate Limit Check : Axial Check
|  | - 인장부재의 세장비 검토 | [5 empty] | (도로교한계상태설계법 6.8.4 참고) | [20 empty] | SubTitle_SlendernessCheck_byTensileMember
|  | - 인장부재의 세장비 검토 | [5 empty] | (도로교한계상태설계법 6.8.4 참고 , 사용자 입력) | [20 empty] | SubTitle_SlendernessCheck_byUserTensileMember
|  | - 인장강도 검토 |  |  |  | (도로교한계상태설계법 6.8.2.1 참고) | [22 empty] | SubTitle_TensileStrengthCheck_6_8_2_1
|  | - 단면비 검토 |  |  |  | (도로교한계상태설계법 6.10.2 참고) | [22 empty] | SubTitle_SectionRatioCheck
|  | - 복부판의 세장비 검토 | [5 empty] | (도로교한계상태설계법 6.10.2.2 참고) | [20 empty] | SubTitle_SlendernessCheck_of_Web
|  | - 플랜지의 단면비 검토 | [5 empty] | (도로교한계상태설계법 6.10.2.3 참고) | [20 empty] | SubTitle_SlendernessCheck_of_Flange
|  | - 휨강도의 분류 |  |  |  | (도로교한계상태설계법 6.10.4.1 (1) 참고) | [22 empty] | SubTitle_Kind_of_BendingStrength
|  | - 조밀단면의 복부판 세장비 검토 | [7 empty] | (도로교한계상태설계법 6.10.4.1 (2) 참고) | [18 empty] | SubTitle_SlendernessCheck_of_Web_of_CompactSection
|  | - 조밀단면의 압축플랜지 세장비 검토 | [8 empty] | (도로교한계상태설계법 6.10.4.1 (3) 참고) | [17 empty] | SubTitle_SlendernessCheck_of_CompFlange_of_CompactSection
|  | - 조밀단면의 복부판과 압축플랜지 세장비의 상관관계 검토 | [12 empty] | (도로교한계상태설계법 6.10.4.1 (6) 참고) | [13 empty] | SubTitle_InterrelationCheck_of_CompactSection
|  | - 조밀단면의 압축플랜지 비지지길이 검토 | [9 empty] | (도로교한계상태설계법 6.10.4.1 (7) 참고) | [16 empty] | SutTitle_UnbracedLengthCheck_of_CompactSection
|  | - 조밀단면의 휨강도 검토 | [5 empty] | (도로교한계상태설계법 6.10.4.2 (1) 참고) | [20 empty] | SutTitle_BendingStrengthCheck_of_CompactSection
|  | - 비조밀단면의 압축플랜지 세장비 검토 | [8 empty] | (도로교한계상태설계법 6.10.4.1 (4) 참고) | [17 empty] | SubTitle_SlendernessCheck_of_CompFlange_of_NoncompactSection
|  | - 비조밀단면의 압축플랜지 비지지길이 검토 | [9 empty] | (도로교한계상태설계법 6.10.4.1 (9) 참고) | [16 empty] | SutTitle_UnbracedLengthCheck_of_NoncompactSection
|  | - 비조밀단면의 플랜지 휨강도 | [6 empty] | (도로교한계상태설계법 6.10.4.2 (4) 참고) | [19 empty] | SubTitle_BendingStrengthCheck_of_Flange_of_NoncompactSection
|  | - 횡비틂좌굴을 고려한 비합성단면의 플랜지 휨강도 | [11 empty] | (도로교한계상태설계법 6.10.4.2 (6) 참고) | [14 empty] | SubTitle_BendingStrengthCheck_by_TorsionalBuckling_of_Flange_of_NoncompactSection
|  | - 휨강도 검토 |  |  |  | (도로교한계상태설계법 6.12.2.2 (1) 참고) | [22 empty] | SubTitle_BendingStrengthCheck_by_Axial_Z
|  | - 휨강도 검토 |  |  |  | (도로교한계상태설계법 6.12.2.2 (2) 참고) | [22 empty] | SubTitle_BendingStrengthCheck_of_Box_Bending_or_ArchMem
|  | - 휨강도 검토 |  |  |  | (도로교한계상태설계법 6.12.2.2 (3) 참고) | [22 empty] | SubTitle_BendingStrengthCheck_of_Pipe_Bending_or_ArchMem
|  |  | ∴ 해당 단면은 단면비를 만족하지 않으므로, 단면 재설계가 필요함. | [25 empty] | Result_SectionRatioChk_NG
|  |  | ∴ Z축 검토시에는 단면비 검토를 생략한다. | [25 empty] | Result_Skip_SectionRatioChk_Z_Axis
[2010.09.29] Box-거더 타입 휨강도 검토 관련 Title
|  | - 압축플랜지 종방향 보강재 검토 | [7 empty] | (도로교 설계기준(안) 6.11.3.2) | [18 empty] | SubTitle_LongitudinalStiffenerCheck_of_Box_Girder_Type
|  | - 폐단면의 압축플랜지 종방향 보강재 검토 | [9 empty] | (FHWA 1.7.205 (B) (2), (3), (4), (5)) | [16 empty] | SubTitle_LongitudinalStiffenerCheck_of_Box_Girder_Type_byFHWA_ClosedType
|  | - 개단면의 압축플랜지 종방향 보강재 검토 | [9 empty] | (도로교 설계기준(안) 6.11.3.2, FHWA 1.7.207) | [16 empty] | SubTitle_LongitudinalStiffenerCheck_of_Box_Girder_Type_byFHWA_OpenType
|  | - U-Rib타입의 종방향 보강재 내력 검토 | [26 empty] | SubTitle_LongitudinalStiffener_StrengthCheck_of_Box_Girder_Type_byFHWA_ClosedType
|  | - 압축플랜지의 휨강도 검토 | [6 empty] | (도로교 설계기준(안) 6.11.2.1 (3) ① 적용) | [19 empty] | SubTitle_BendingStrengthCheck_of_CompFlange_of_Box_Girder_Type
|  | - 인장플랜지의 휨강도 검토 | [6 empty] | (도로교 설계기준(안) 6.11.2.1 (2) ① 식(6.11.4) 적용) | [19 empty] | SubTitle_BendingStrengthCheck_of_TensFlange_of_Box_Girder_Type_Positive
|  | - 인장플랜지의 휨강도 검토 | [6 empty] | (도로교 설계기준(안) 6.11.2.1 (3) ① 식(6.11.11) 적용)) | [19 empty] | SubTitle_BendingStrengthCheck_of_TensFlange_of_Box_Girder_Type_Negative
|  | - 플랜지 응력감소계수 결정 | [26 empty] | SubTitle_Set_Flg_ReducedFactor
[2010.09.30] Box-아치(축지배) 타입 폭-두께비 검토 관련 Title
|  | - 복부판 세장비 |  |  |  |  | (도로교한계상태설계법 6.15.4.2 참고) | [21 empty] | SubTitle_SlendernessCheck_of_Box_ArchType
|  | - 플랜지의 폭 - 두께비 |  |  |  |  | (도로교한계상태설계법 6.15.4.3 참고) | [21 empty] | SubTitle_Width_ThickCheck_of_Flange_ArchType
|  | - 공칭압축강도 검토 |  |  |  |  | (도로교한계상태설계법 6.9.4.1 참고) | [20 empty] | SubTitle_CompressiveStrength 유용
|  | ① | 전단면의 항복에 대한 공칭인장강도 | [25 empty] | SubTitle_TensileStrength_byYield
|  | ② | 순단면의 파단에 대한 공칭인장강도 | [25 empty] | SubTitle_TensileStrength_byNetArea_Destroy
|  | ③ | 인장강도 Pr | [25 empty] | SubTitle_TensileStrength
|  | ① | 압축플랜지의 단면비 검토 | [25 empty] | SubTitle_SectionRatioCheck_of_CompFlange
|  | ② | 인장플랜지의 단면비 검토 | [25 empty] | SubTitle_SectionRatioCheck_of_TensFlange
|  | ① | 소성모멘트 하에서 복부판의 압축 측 높이 결정 | [10 empty] | (도로교한계상태설계법 6.10.3.3 (2) 참고) | [13 empty] | 소성모멘트는 따로 결정하지 않음.
|  | ② | 복부판의 세장비 검토 | [25 empty] | SubTitle_SlendernessCheck_of_Web_Low
|  | ① | 복부판과 압축플랜지의 세장비 검토 | [7 empty] | (도로교한계상태설계법 6.10.4.1 (6) ① 참고) | [17 empty] | SubTitle_SlendernessCheck_of_Web_and_Flange
|  | ② | 복부판과 압축플랜지의 상관관계 검토 | [8 empty] | (도로교한계상태설계법 6.10.4.1 (6) ② 참고) | [16 empty] | SubTitle_InterrelationCheck_of_Web_and_Flange
|  | ① | 소성모멘트, Mp의 산정 | [5 empty] | (도로교한계상태설계법 6.10.3.1 (3) 참고) | [19 empty] | SubTitle_Calc_PlasticMoment_Mp
|  | ② | 압축플랜지 비지지길이 검토 | [6 empty] | (도로교한계상태설계법 6.10.4.1 (7) 참고) | [18 empty] | SubTitle_UnbracedLengthCheck_of_CompFlange
|  | ① | rt 결정 | [25 empty] | SubTitle_Calc_Radius_r
|  | ② | 압축플랜지 비지지길이 검토 | [24 empty] | SubTitle_UnbracedLengthCheck_of_CompFlange 을 유용함.
|  | ① | 복합단면의 플랜지 응력감소계수, Rh 결정 | [25 empty] | SubTitle_Set_StressReducedFactor_Rh_of_Flange
|  | ② | 복부판 국부좌굴을 고려한 플랜지 응력감소계수, Rb 산정 | [25 empty] | SubTitle_Set_StressReducedFactor_Ra_by_LocalBuckling_of_Flange
|  | ③ | 비조밀단면의 압축플랜지 휨강도 | [7 empty] | (도로교한계상태설계법 6.10.4.2 (4) ① 참고 - 6.10.44) | [17 empty] | SubTitle_Set_BendingStrength_of_CompFlange_of_NoncompactSection
|  | ④ | 비조밀단면의 인장플랜지 휨강도 | [7 empty] | (도로교한계상태설계법 6.10.4.2 (4) ② 참고) | [17 empty] | SubTitle_Set_BendingStrength_of_TensFlange_of_NoncompactSection
|  | ① | 횡비틂좌굴을 고려한 압축플랜지의 휨강도 검토 | [10 empty] | (도로교한계상태설계법 6.10.4.2 (6) ① 참고) | [14 empty] | SubTitle_BendingStrengthCheck_of_CompFlange_of_NoncompactSection
|  | ② | 횡비틂좌굴을 고려한 인장플랜지의 휨강도 검토 | [10 empty] | (도로교한계상태설계법 6.10.4.2 (6) ② 참고) | [14 empty] | SubTitle_BendingStrengthCheck_of_TensFlange_of_NoncompactSection
|  | ① | 조밀단면의 복부판의 세장비 검토(75%감소) | [9 empty] | (도로교한계상태설계법 6.10.4.1 (6) ① 참고) | [15 empty] | SubTitle_SlendernessCheck_of_Web_of_CompactSection_Down75
|  | ② | 조밀단면의 압축플랜지의 세장비 검토(75%감소) | [10 empty] | (도로교한계상태설계법 6.10.4.1 (6) ① 참고) | [14 empty] | SubTitle_SlendernessCheck_of_CompFlange_of_CompactSection_Down75
[2010.09.29] Box-거더 타입 휨강도 검토 관련 Title
|  | ① | 압축플랜지의 수평보강재 폭 검토 | [7 empty] | (6.11.3.2 (1) 참고) | [17 empty] | SubTitle_HorizontalStiffener_WidthCheck_of_CompFlange
|  | ② | 압축플랜지의 수평보강재 단면2차모멘트 검토 | [10 empty] | (6.11.3.2 (1) 참고) | [14 empty] | SubTitle_HorizontalStiffener_InertiaCheck_of_CompFlange
|  | ③ | 휨강도 산정 | [25 empty] | SubTitle_Calc_BendingStrength_of_CompFlange
[2010.09.30] Box-아치(축지배) 타입 폭-두께비 검토 관련 Title
|  | ① | 아치리브 복부판의 세장비 검토 | [25 empty] | SubTitle_SlendernessCheck_of_Web_ArchRib
|  | ② | 보강재의 폭-두께비 검토 | [25 empty] | SubTitle_Width_ThickCheck_of_Stiffener_of_ArchType
|  | ③ | 보강재의 단면2차모멘트 검토 | [25 empty] | SubTitle_Width_InertiaCheck_of_Stiffener_of_ArchType
|  | ① | 자유돌출판 검토 | [25 empty] | SubTitle_Cantilerver_BucklingCheck_of_ArchType
|  | ② | 양연지지판 검토 | [25 empty] | SubTitle_FixedFlange_BucklingCheck_of_ArchType
|  | ① | 양연지지판 검토 | [25 empty] | SubTitle_FixedFlange_BucklingCheck_of_ArchType_1
|  | - 압축부재의 세장비 검토 | [5 empty] | (도로교한계상태설계법 6.9.3 참고 , 사용자 입력) | [20 empty] | SubTitle_SlendernessCheck_byUserCompressiveMember
|  | - 압축부재의 세장비 검토 | [5 empty] | (도로교한계상태설계법 6.9.3 참고) | [20 empty] | SubTitle_SlendernessCheck_byCompressiveMember
|  | - 압축부재의 폭-두께비 제한 | [6 empty] | (도로교한계상태설계법 6.9.4.2 참고) | [19 empty] | SubTitle_Width_Thick_Check
|  | - 공칭압축강도 검토 |  |  |  |  | (도로교한계상태설계법 6.9.4.1 참고) | [21 empty] | SubTitle_CompressiveStrength
|  | ① | 압축플랜지의 폭-두께비 검토 | [25 empty] | SubTitle_Width_Thick_Check_byCompFlange
|  | ② | 복부판의 폭-두께비 검토 | [25 empty] | SubTitle_Width_Thick_Check_byWeb
|  | ① | 압축부재의 세장비 검토 | [5 empty] | (강구조설계기준(2009) 5.2 참고) | [19 empty] | SubTitle_SlendernessCheck_byCompMember
|  | ② | 국부좌굴에 대한 단면의 분류 | [6 empty] | (강구조설계기준(2009) 5.1.1 참고) | [18 empty] | SubTitle_SectTypeCheck_byLocalBuckling
|  | ③ | 압축강도 검토 |  |  |  | (강구조설계기준(2009) 5.3~4 참고) | [21 empty] | SubTitle_CompressiveStrength_by5_3_4
|  | ③ | 압축강도 검토 |  |  |  | (강구조설계기준(2009) 5.7 참고) | [21 empty] | SubTitle_CompressiveStrength_by5_7
|  | ⓐ | 압축플랜지 검토 | [25 empty] | SubTitle_CompressiveFlangeCheck
|  | ⓑ | 복부판 검토 | [25 empty] | SubTitle_WebCheck_byAxial
|  | ⓐ | 휨좌굴 검토 |  |  | (강구조설계기준(2009) 5.3 참고) | [22 empty] | SubTitle_BendingBucklingCheck
|  | ⓑ | 비틀림(휨-비틀림)좌굴 검토 | [6 empty] | (강구조설계기준(2009) 5.4 참고) | [18 empty] | Subtitle_Bending_TorsionBucklingCheck
|  | ⓐ | 휨좌굴 검토 |  |  | (강구조설계기준(2009) 5.7 참고) | [22 empty] | SubTitle_BendingBucklingCheck_Slender
|  | ⓑ | 비틀림(휨-비틀림)좌굴 검토 | [6 empty] | (강구조설계기준(2009) 5.7 참고) | [18 empty] | Subtitle_Bending_TorsionBucklingCheck_Slender
[2010.10.21] 압축부재의 폭-두께비 검토에 따른 Sub-Title 추가
|  | - 압축플랜지 (한쪽 단이 지지된 판) | [26 empty] | SubTitle_FreeEdge_with_CompFlange
|  | - 압축플랜지 (양단이 지지된 판) | [26 empty] | SubTitle_FixedEdge_With_CompFlange
|  | - 복부판 (한쪽 단이 지지된 판) | [26 empty] | SubTitle_FreeEdge_with_Web
|  | - 복부판 (양단이 지지된 판) | [26 empty] | SubTitle_FixedEdge_With_Web
|  | - 탄성휨-비틀림좌굴응력 | [26 empty] | SubTitle_Bending_Torsion_bucklingStress
|  | - 탄성좌굴응력 | [26 empty] | SubTitle_Bending_bucklingStress
|  | ⓐ | 소성중립축의 위치 검토 | [24 empty] | 소성모멘트는 따로 연산하는 과정을 추가하지 않음.
|  | ⓑ | 소성중심축, Y 산정
|  | ⓒ | 소성모멘트, Mp 산정
|  | ⓐ | 압축플랜지 |  |  | (도로교한계상태설계법 6.10.4.3 (2) ① 참고) | [22 empty] | SubTitle_CompFlange
|  | ⓑ | 인장플랜지 |  |  | (도로교한계상태설계법 6.10.4.3 (2) ② 참고) | [22 empty] | SubTitle_TensFlange
|  | ⓐ | 강축에 대한 압축플랜지의 단면계수, Sxc 산정 | [25 empty] | SubTitle_Set_SectionConstant_S_by_StrongAxis
|  | ⓑ | 모멘트 보정계수, Cb 산정 | [5 empty] | (도로교한계상태설계법 6.10.4.2 (5) ① 참고) | [19 empty] | SubTitle_Set_MomentGradientCorrectionFactor_Cb
|  | ⓒ | 휨강도 검토 | [25 empty] | SubTitle_BendingStrengthCheck
|  | 폭-두께비 규정을 만족시키지 못하는 부재들은 세장부재로 분류되고, 그 설계는 강구조설계기준(2009)를 참조한다. | [26 empty] | Result_Width_Thick_Check_NG
|  |  | 강구조설계기준(2009)에 의한 압축부재의 세장비 검토는 도로교 설계기준에 의한 검토와 동일함. | [25 empty] | Result_Slenderness_Check_of_CompMemeber
|  | 해당 단면은 강구조설계기준(2009)에 의한 폭-두께비 검토는 도로교 설계기준에 의한 검토와 동일하므로 생략한다. | [26 empty] | Result_Width_Thick_Check_Skip
|  | 1축 대칭 단면이므로, 기준에 의거하여 휨좌굴 및 비틀림(휨-비틀림)좌굴의 한계상태 중에서 가장 작은 값으로 검토한다. | [26 empty] | Result_Limit_BucklingCheck_of_MonoSymmetiric // 이름관리자에서 삭제함
|  | 2축 대칭 단면이므로, 기준에 의거하여 휨좌굴 및 비틀림(휨-비틀림)좌굴의 한계상태 중에서 가장 작은 값으로 검토한다. | [26 empty] | Result_Limit_BucklingCheck_of_Symmetiric // 이름관리자에서 삭제함
2축 대칭 단면이므로, 기준에 의거하여 휨좌굴에 대한 한계상태를 검토한다.
|  | ㆍ 저감계수, Q의 결정 | [26 empty] | SubTitle_Set_ReducedFactor_Q
|  |  | 해당 I형 단면은 양연지지판과 자유돌출판으로 조합된 단면이므로, Q = Qs Qa임 | [25 empty] | Result_ReducedFactor_Q_of_I_Sect
|  |  | 해당 Box단면은 양연지지판과 자유돌출판으로 조합된 단면이므로, Q = Qs Qa임 | [25 empty] | Result_ReducedFactor_Q_of_Box
|  |  | 해당 사각강관(Rolled Box)단면은 양연지지판으로 구성된 단면이므로, Q =Qa임 | [25 empty] | Result_ReducedFactor_Q_of_RectTube
|  |  | 해당 Pipe단면은 양연지지판으로 구성된 단면이므로, Q=Qa임. | [25 empty] | Result_ReducedFactor_Q_of_Pipe
|  |  | 해당 Angle 단면은 자유돌출판으로 구성된 단면이므로, Q = Qs임 | [25 empty] | Result_ReducedFactor_Q_of_Angle
|  |  | 해당 Channel 단면은 양연지지판과 자유돌출판으로 조합된 단면이므로, Q = Qs Qa임 | [25 empty] | Result_ReducedFactor_Q_of_Channel
|  |  | 해당 T형 단면은 자유돌출판으로 구성된 단면이므로, Q = Qs임 | [25 empty] | Result_ReducedFactor_Q_of_T_Sect
|  |  | ∴ Built-up된 Box단면은 식(6.9.7)을 적용하여 폭-두께비를 검토한다. | [25 empty] | Result_Built_up_Box_Thick_Width_check
|  |  | ∴ Rolled된 Box단면은 사각형 강관으로 식(6.9.9)을 적용하여 폭-두께비를 검토한다. | [25 empty] | Result_Rolled_Box_Thick_Width_check
|  |  | ∴ 보강재가 3개 이상 설치된 플레이트는 FHWA 1.7.206 을 적용하여 검토한다. | [25 empty] | Result_Box_with_Stiffener_Thick_Width_check
|  | 기준에 의거하여 휨좌굴과 비틀림 좌굴 및 휨-비틀림 좌굴의 한계상태 중에서 작은 값으로 검토한다. | [26 empty] | Comment_AxialStrengthCheck_by_STL
|  | ㆍ 세장한 자유돌출판의 저감계수, Qs | [8 empty] | (강구조설계기준(2009), 5.7.1.1 참고) | [17 empty] | SubTitle_ReducedFactor_Qs_of_RolledType
|  | ㆍ 세장한 자유돌출판의 저감계수, Qs | [8 empty] | (강구조설계기준(2009), 5.7.1.2 참고) | [17 empty] | SubTitle_ReducedFactor_Qs_of_BuiltupType
|  | ㆍ 세장한 자유돌출판의 저감계수, Qs | [8 empty] | (강구조설계기준(2009), 5.7.1.3 참고) | [17 empty] | SubTitle_ReducedFactor_Qs_of_Single_Angle
|  | ㆍ 세장한 자유돌출판의 저감계수, Qs | [8 empty] | (강구조설계기준(2009), 5.7.1.4 참고) | [17 empty] | SubTitle_ReducedFactor_Qs_of_Web_of_TSect
|  |  | 저감계수, Qa는 감소된 유효폭 be를 고려하여 산정한 유효단면적의 합과 부재의 총단면적의 비로 산정한다. | [25 empty] | Result_ReducedFactor_Qs
|  | ㆍ 세장한 양연지지판의 저감계수, Qa | [8 empty] | (강구조설계기준(2009), 5.7.2 (1) 참고) | [17 empty] | SubTitle_ReducedFactor_Qa_of_Web
|  | ㆍ 세장한 양연지지판의 저감계수, Qa | [8 empty] | (강구조설계기준(2009), 5.7.2 (2) 참고) | [17 empty] | SubTitle_ReducedFactor_Qa_of_Flange
|  | ㆍ 세장한 양연지지판의 저감계수, Qa | [8 empty] | (강구조설계기준(2009), 5.7.2 (3) 참고) | [17 empty] | SubTitle_ReducedFactor_Qa_of_Pipe
|  |  | ∴ 단면이 폭-두께비를 만족하지 못하므로 단면 재설계가 필요함. | [25 empty] | Result_ReducedFactor_Qa_of_Pipe
|  |  | ∴ 단면이 세장하지 않으므로, 유효폭 beff = b이고, 따라서 Qa = 1.0임. | [25 empty] | Result_ReducedFactor_Qa_of_NonSlenderSection
|  |  | ∴ 해당 단면의 공칭휨강도를 결정할 수 없음. 단면을 재설계해야 함. | [25 empty] | Result_BendingStrength_of_Pipe_NG
|  |  | ∴ 축지배 부재(아치부재)는 축방향 인장력에 대해서 축인장검토를 별도로 수행하지 않음. | [25 empty] | Result_TensileAxialStrengthCheck_NG
|  |  | ∴ 축지배 부재(아치부재)는 폭-두께비를 만족하지 못하므로 단면 재설계가 필요함. | [25 empty] | Result_Width_ThicknessCheck_of_ArchMem_NG
|  |  | ∴ 조밀단면의 복부판 세장비 검토가 만족하므로, 해당 검토 단면은 조밀단면으로 간주함. | [25 empty] | Result_SlendernessChk_of_Compact_Box_OK
|  |  | ∴ 조밀단면의 복부판 세장비 검토가 만족하지 않으므로, 해당 검토 단면은 비조밀단면으로 간주함. | [25 empty] | Result_SlendernessChk_of_Compact_Box_NG
|  |  | ∴ 검토단면은 FHWA 1.7.206에 의한 폭-두께비 검토 결과, 만족하지 않으므로 단면의 재설계가 요구됨. | [25 empty] | Result_Width_ThicknessCheck_by_FHWA_NG
[2010.09.13] 축방향 검토 & 인장 & 세장비 검토 : 세장비 한계값은 주부재&교번응력인 경우 140이고, 교번응력이 아닌경우는 200, 브레이싱인 경우 240임. 이는 출력시에 Control할 것!!
|  | ℓy /ry |  | = |  |  |  | / |  |  |  | = |  |  |  |  | 140 | [7 empty] | ...... OK |  |  |  | SlendernessCheck_InTensile
|  | ℓz /rz |  | = |  |  |  | / |  |  |  | = |  |  |  |  | 140 | [7 empty] | ...... OK
|  | ℓ /rp |  | = |  |  |  | / |  |  |  | = |  |  |  |  | 140 | [7 empty] | ...... OK |  |  |  | SlendernessCheck_InTensile_L
|  | 여기서, |  | ℓy | : | y축에 대한 비지지길이 (mm) | [22 empty] | Comment_SlendernessCheck_InTensile
|  |  |  | ℓz | : | z축에 대한 비지지길이 (mm)
|  |  |  | ry | : | y축에 대한 단면 회전반경 (mm)
|  |  |  | rz | : | z축에 대한 단면 회전반경 (mm)
|  |  |  | rp | : | 주축에 대한 단면 회전반경 (mm) | [22 empty] | Comment_SlendernessCheck_InTensile_rp
[2010.09.13] 축방향 검토 & 압축 & 세장비 검토 : 세장비 한계값은 주부재인 경우 120이고, 브레이싱인 경우 140임. 이는 출력시에 Control할 것!!
|  | Ky ℓy /ry |  | = |  |  | x |  |  |  | / |  |  |  | = |  |  |  |  | 120 |  |  |  |  | ...... OK |  |  |  | SlendernessCheck_InCompression
|  | Kz ℓz /rz |  | = |  |  | x |  |  |  | / |  |  |  | = |  |  |  |  | 120 |  |  |  |  | ...... OK
|  | K ℓ /rp |  | = |  |  | x |  |  |  | / |  |  |  | = |  |  |  |  | 120 |  |  |  |  | ...... OK |  |  |  | SlendernessCheck_InCompression_L
|  | 여기서, |  | Ky | : | y축에 대한 유효길이계수 | [22 empty] | Comment_SlendernessCheck_InCompression
|  |  |  | Kz | : | z축에 대한 유효길이계수
|  |  |  | ℓy | : | y축에 대한 비지지길이 (mm)
|  |  |  | ℓz | : | z축에 대한 비지지길이 (mm)
|  |  |  | ry | : | y축에 대한 단면 회전반경 (mm)
|  |  |  | rz | : | z축에 대한 단면 회전반경 (mm)
[2010.09.14] 축방향 검토 & 인장 & 인장강도 검토
|  |  | Pny | = | Fy Ag |  | = |  |  |  | x |  |  |  | = |  |  |  |  | kN | [8 empty] | Calc_Tensile_Yield_Strength
|  |  | Pry | = | Φy Pny |  | = |  |  | x |  |  |  |  | = |  |  |  |  | kN
|  |  | Pnu | = | Fu An U |  | = |  |  |  | x |  |  |  | x |  |  |  | = |  |  |  |  | kN |  |  |  |  | Calc_Tensile_Destroy_Strength
|  |  | Pru | = | Φu Pnu |  | = |  |  | x |  |  |  |  | = |  |  |  |  | kN | [9 empty] | [2010.09.17] Unsang :: Pnu와 Pny의 비교항목은 제외함.
|  |  | Pr | = | MIN [ Pry, Pru ] |  |  |  | = |  |  |  |  | kN |  | Pu | = |  |  |  |  | kN |  |  | ...... OK |  |  |  | Check_TensilStrength
[2010.09.27] 극한한계상태 검토 추가로 인해서 Comment를 분리함. (강도저항계수가 극한한계상태인 경우 1.00을 적용함)
|  |  | Pr | = | MIN [ Pry, Pru ] |  |  |  | = |  |  |  |  | kN |  | PE | = |  |  |  |  | kN |  |  | ...... OK |  |  |  | Check_TensilStrength_Extreme
[2010.09.27] 극한한계상태 검토 추가로 인해서 Comment를 분리함. (강도저항계수가 극한한계상태인 경우 1.00을 적용함)
|  |  | 여기서, |  | Pu | : | 설계하중에 의한 축방향력 (N) | [21 empty] | Comment_TensileStrength
[5 empty] | Pr | : | 단면의 인장강도 (N)
[5 empty] | Pny | : | 전단면의 항복에 대한 공칭인장강도 (N)
[5 empty] | Pnu | : | 순단면의 파단에 대한 공칭인장강도 (N)
[5 empty] | Φy | : | 6.5.4.2에 규정된 인장부재의 항복에 대한 강도저항계수, Φy = 0.95 | [21 empty] | Comment_TensileStrength_Ultimate
[5 empty] | Φu | : | 6.5.4.2에 규정된 인장부재의 파단에 대한 강도저항계수, Φu = 0.80
[5 empty] | Φy | : | 인장부재의 항복에 대한 극한저항계수, Φy = 1.00 | [21 empty] | Comment_TensileStrength_Extreme
[5 empty] | Φu | : | 인장부재의 파단에 대한 극한저항계수, Φu = 1.00
[5 empty] | Fy | : | 단면의 대표 항복강도 (MPa), 각 부재별로 결정된 항복강도 중 최소값을 대표값으로 가정함. | [21 empty] | Comment_TensileStrength_End
[5 empty] | Fu | : | 단면의 대표 인장강도 (MPa), 각 부재별로 결정된 인장강도 중 최소값을 대표값으로 가정함.
[5 empty] | Ag | : | 단면의 전단면적 (mm2)
[5 empty] | An | : | 단면의 순단면적 (mm2)
[5 empty] | U | : | 전단뒤짐을 고려하기 위한 감소계수.
[5 empty] | Φy | : | 인장부재의 항복에 대한 강도저항계수, Φy = 0.9 | [21 empty] | Comment_TensileStrength_Ultimate_KDS
[5 empty] | Φu | : | 인장부재의 파단에 대한 강도저항계수, Φu = 0.9
[2010.09.15] 축방향 검토 & 압축 & 폭-두께비 검토
|  | b | = |  |  |  | mm | [21 empty] | Variable_for_Width_Thick_Check_of_CompMember
|  | t | = |  |  |  | mm
|  | h | = |  |  |  | mm
|  | tw | = |  |  |  | mm
|  | b | = |  |  |  | mm | [21 empty] | Variable_for_Width_Thick_Check_of__C_CompMember
|  | t | = |  |  |  | mm
|  | d | = |  |  |  | mm
|  | tw | = |  |  |  | mm
|  | k | = |  |  |  | ( 플랜지와 자유돌출판 : I형 단면의 플랜지 폭의 반 ) | [21 empty] | Factor_k_type01 |  | I-Rolled , I-Builtup, Box-Builtup, T-Rolled(F), T-Builtup(F)
|  | k | = |  |  |  | ( 플랜지와 자유돌출판 : ㄷ형 단면의 플랜지 전폭 ) | [21 empty] | Factor_k_type02 |  | Channel-Rolled , Channel-Builtup,
|  | k | = |  |  |  | ( 압연 T형강의 복부판 : T형강 ) | [21 empty] | Factor_k_type03 |  | T-Rolled(W), T-Builtup(W)
|  | k | = |  |  |  | ( 기타 돌출부재 : 단일L형강 또는 분리재를 갖는 이중L형강에 있어서 돌출 다리의 전체폭 ) | [21 empty] | Factor_k_type04 |  | Angle-Rolled, Angle-Builtup
|  | k | = |  |  |  | ( 기타 돌출부재 : 기타 경우는 전 돌출폭 ) | [21 empty] | Factor_k_type05
|  | k | = |  |  |  | ( 박스거더 단면의 플랜지와 덮개판 : 복부판간 순간격에서 내부 모서리 반경을 뺀 거리 ) | [21 empty] | Factor_k_type06 |  | Box-Builtip(F)
|  | k | = |  |  |  | ( 복부판과 기타 판 요소 : 기타의 모든 경우는 지지점간 순간격 ) | [21 empty] | Factor_k_type07 |  | I/Channel-Rolled , I/Channel-Builtup, Box-Builtup(W)
|  | k | = |  |  |  | (플랜지와 자유돌출판 : 기타 경우) | [21 empty] | Factor_k_type_Rolled_Cantilever
|  | k | = |  |  |  | (양연지지판 : 단면의 전체 높이) | [21 empty] | Factor_k_type_Rolled_Fixed
[2010.09.29] Box의 Rolled Type은 사각형 강관으로 간주하고, 설계검토를 수행하므로 계산서 형식이 변경됨.
|  | k | = |  |  |  | (도로교한계상태설계법) 6.9.4.2 식(6.9.9) 참고 | [21 empty] | Factor_k_type_Rolled_Box_Type
|  | b | = |  |  |  | = | 1 |  |  | ＞ | k √ | E | = |  |  | x √ |  |  |  | = |  |  |  | 세장부재 |  |  |  | Check_Width_Thick_Check_of_Flange
|  | t | [10 empty] | Fy
|  | h | = |  |  |  | = | 1 |  |  | ＞ | k √ | E | = |  |  | x √ |  |  |  | = |  |  |  | 세장부재 |  |  |  | Check_Width_Thick_Check_of_Web
|  | tw | [10 empty] | Fy
|  | d | = |  |  |  | = |  |  |  | ≤ | k √ | E | = |  |  | x √ |  |  |  | = |  |  |  | 비세장부재 |  |  |  | Check_Width_Thick_Check_of_C_Web
|  | tw | [10 empty] | Fy
12
|  | 여기서, |  | b | : | 표6.9.1에 규정된 플랜지의 폭 (mm) | [22 empty] | Comment_Width_Thick_Check_of_CompMember
|  |  |  | t | : | 플랜지의 두께 (mm)
|  |  |  | k | : | 판좌굴계수
|  |  |  | Fy | : | 부재에 발생하는 최대압축응력 (MPa)
|  | 여기서, |  | h | : | 표6.9.1에 규정된 복부판의 폭 (mm) | [22 empty] | Comment_Width_Thick_Check_of_CompMember_Web
|  |  |  | tw | : | 복부판의 두께 (mm)
|  |  |  | k | : | 판좌굴계수
|  |  |  | Fy | : | 부재에 발생하는 최대압축응력 (MPa)
|  | 여기서, |  | d | : | 표6.9.1에 규정된 복부판의 폭 (mm) | [22 empty] | Comment_Width_Thick_Check_of_C_CompMember_Web
|  |  |  | tw | : | 복부판의 두께 (mm)
|  |  |  | k | : | 판좌굴계수
|  |  |  | Fy | : | 부재에 발생하는 최대압축응력 (MPa)
[2010.09.29] Box의 Rolled Type은 사각형 강관으로 간주하고, 설계검토를 수행하므로 계산서 형식이 변경됨.
|  | 여기서, |  | b | : | 표6.9.1에 규정된 플랜지의 폭 (mm) | [22 empty] | Comment_Width_Thick_Check_of_CompMember_Rolled_Type
|  |  |  | t | : | 플랜지의 두께 (mm)
|  |  |  | k | : | 사각형 강관인 경우, 판좌굴계수, k = 1.70
|  |  |  | Fy | : | 부재에 발생하는 최대압축응력 (MPa)
[2010.09.29] Box에서 보강재가 3개 이상 설치된 단면에 대해서 FHWA를 적용하여 설계를 수행함. | [28 empty] | 폭-두께비 검토는 해당 부재별로 보강재가 3개 이상 설치된 경우에 한하고, 그렇지 않은 경우는 원래의 방식을 적용함.
|  | w | = |  |  |  | mm | [21 empty] | Variable_for_Width_Thick_Check_of_CompMember_with_Stiffener
|  | t | = |  |  |  | mm
|  | w | = |  |  |  | = | [21 empty] | Ratio_for_Width_Thick_Check_of_CompMember_with_Stiffener
t
|  | λPL | = | (w / t) |  | x √ | Fy | = |  |  |  | x √ |  |  |  | = |  |  |  | ≤ |  |  |  |  | ...... OK |  |  |  | Check_Width_Thick_Check_of_CompMember_with_Stiffener
|  |  |  | 1.9 |  |  | E |  | 1.9
|  | 여기서, |  | w | : | 종방향 보강재의 간격이나 복부판/플랜지와 종방향 보강재의 간격 (mm) | [22 empty] | Comment_Width_Thick_Check_of_CompMember_with_Stiffener
|  |  |  | t | : | 모재(플랜지,복부판)의 두께 (mm)
|  |  |  | λPL | : | 플랜지/복부판의 세장비 Parameter (FHWA 1.7.206)
|  |  |  | Fy | : | 부재에 발생하는 최대압축응력 (MPa)
[2010.09.30] Pipe의 폭-두께비 검토는 Built-up/rolled에 관계없이 6.9.4.2 식(6.9.8)을 적용함
|  | k | = |  |  |  | (도로교한계상태설계법) 6.9.4.2 식(6.9.8) 참고 | [21 empty] | Factor_k_type_Pipe
|  | D | = |  |  |  | = |  |  |  | ≤ | k √ | E | = |  |  | x √ |  |  |  | = |  |  |  | ...... OK |  |  |  | Check_Width_Thick_Check_of_Pipe
|  | t | [10 empty] | Fy
|  | 여기서, |  | D | : | 강관의 직경 (mm) | [22 empty] | Comment_Width_Thick_Check_of_Pipe
|  |  |  | t | : | 강관의 두께 (mm)
|  |  |  | k | : | 원형 강관인 경우, 판좌굴계수, k = 2.8
|  |  |  | Fy | : | 부재에 발생하는 최대압축응력 (MPa)
[2010.09.15] 축방향 검토 & 압축 & 공칭압축강도 산정 (KR-LRFD 6.9.4.1 참고)
|  | λ | = | ( | K l | )2 x | Fy | = | ( |  |  | x |  |  |  | )2 x |  |  |  | = | [8 empty] | Calc_Factor_Lambda_for_KR_LRFD
[5 empty] | rs π |  | E | [6 empty] | x | π
|  | Pn | = | 0.66λ Fy As |  |  | = | 0.66 |  |  |  | x |  |  |  | x |  |  |  | = |  |  |  | kN |  |  |  |  | Calc_CompStrength_incase_Under_Limit
|  | Pn | = | 0.88 Fy As / λ |  |  | = | 0.88 |  | x |  |  |  | x |  |  |  | / |  |  |  | = |  |  |  | kN |  |  | Calc_CompStrength_incase_Over_Limit
|  | Pr | = | Φc Pn |  | = |  |  | x |  |  |  | = |  |  |  | kN | ≥ | Pu | = |  |  |  | kN | ...... OK |  |  |  | Check_DesignCompStrength_for_KR_LRFD
[2010.09.27] 극한한계상태 검토 추가로 인해서 Comment를 분리함. (강도저항계수가 극한한계상태인 경우 1.00을 적용함)
|  | Pr | = | Φc Pn |  | = |  |  | x |  |  |  | = |  |  |  | kN | ≥ | PE | = |  |  |  | kN | ...... OK |  |  |  | Check_DesignCompStrength_for_KR_LRFD_Extreme
|  | 여기서, |  | As | : | 전단면적 (mm2) | [22 empty] | Comment_Check_CompStrength_for_KR_LRFD
|  |  |  | Fy | : | 항복강도 (MPa)
|  |  |  | E | : | 탄성계수 (MPa)
|  |  |  | K | : | 4.6.6에 규정된 유효길이계수
|  |  |  | l | : | 비지지길이 (mm)
|  |  |  | rs | : | 회전반경 (mm)
|  |  |  | Pr | : | 부재의 설계압축강도 (N)
|  |  |  | Pn | : | 6.9.4와 6.9.5절의 공칭압축강도 (N)
[2010.09.27] 극한한계상태 검토 추가로 인해서 Comment를 분리함. (강도저항계수가 극한한계상태인 경우 1.00을 적용함)
|  |  |  | Φc | : | 6.5.4.2절의 압축에 관한 강도저항계수, Φc = 0.90 | [22 empty] | Comment_Check_CompStrength_for_KR_LRFD_Ultimate
|  |  |  | Φc | : | 압축에 관한 극한저항계수, Φc = 1.00 | [22 empty] | Comment_Check_CompStrength_for_KR_LRFD_Extreme
[2010.09.15] 축방향 검토 & 압축 & 공칭압축강도 산정 (폭-두께비 만족하지 않은 경우 : 강구조설계기준(2009)로 설계함.)
|  | b | = |  |  |  | mm | [21 empty] | Variables_for_Check_SectionType_of_CompMember
|  | t | = |  |  |  | mm
|  | h | = |  |  |  | mm
|  | tw | = |  |  |  | mm
|  | D | = |  |  |  | mm | [21 empty] | Variables_for_Check_SectionType_of_CompMember_Pipe
|  | t | = |  |  |  | mm
강구조 설계기준(2009) 5.1.1.4 강재단면의 분류 / 표5.1.1.4-1 압축판요소의 판폭두께비 (자유돌출판) : 1. 균일압축을 받는 압연H형강의 플랜지 : Rolled
|  | λr | = | 0.56 x √ |  | E | = | 0.56 |  | x √( |  |  |  | ) = | [14 empty] | Set_Factor_Lambda_r_for_Rolled_I_Sect
Fy
|  | λr | = | 0.45 x √ |  | E | = | 0.45 |  | x √( |  |  |  | ) = | [14 empty] | Set_Factor_Lambda_r_for_Built_up_Box_Sect
Fy
|  | λ | = | b | = |  |  |  | = |  |  |  | ≤ | λr | = | [13 empty] | Check_SectionType_for_Rolled_I_Sect
t
|  | λr | = | 0.75 |  | E | = | 0.75 |  | x √( |  |  |  | ) = | [14 empty] | Set_Factor_Lambda_r_for_Stem_T_Sect
Fy
|  | λ | = | h | = |  |  |  | = |  |  |  | > | λr | = | [13 empty] | Check_SectionType_for_Stem_T_Sect
tw
강구조 설계기준(2009) 5.1.1.4 강재단면의 분류 / 표5.1.1.4-1 압축판요소의 판폭두께비 (자유돌출판) : 2. 균일압축을 받는 용접H형강의 플랜지 : built-up
|  | kc | = | 4 / √(h / tw) |  |  | = | 4 | / √( |  |  |  | / |  |  |  | ) | = | [10 empty] | Set_Factor_kc_for_Built_up_I_Sect
|  |  | = |  |  |  | ＜ | 0.35 |  |  |  |  | ∴ | kc | =
|  |  | = |  |  |  | ≤ | 0.76 |  |  |  |  | ∴ | kc | =
=
|  | λr | = | 0.64 x √ |  | kc E | = | 0.64 |  | x √( |  |  |  | x |  |  |  | ) = | [10 empty] | Set_Factor_Lambda_r_for_Built_up_I_Sect
Fy
|  | λ | = | b | = |  |  |  | = |  |  |  | ≤ | λr | = | [13 empty] | Check_SectionType_for_Built_up_I_Sect
t
|  | λ | = | b | = |  |  |  | = |  |  |  | ≤ | λp | = | [13 empty] | Check_SectionType_for_Rolled_Box_Sect_Compact
t
|  | λ | = | b | = |  |  |  | = |  |  |  | ≤ | λr | = | [13 empty] | Check_SectionType_for_Rolled_Box_Sect_Noncompact
t
강구조 설계기준(2009) 5.1.1.4 강재단면의 분류 / 표5.1.1.4-1 압축판요소의 판폭두께비 (양연지지판) : 5. 균일압축을 받는 2축대칭 H형강의 웨브
|  | λp | = | 1.12 x √ |  | E | = | 1.12 |  | x √( |  |  |  | ) = | [14 empty] | Set_Factor_Lambda_r_for_Rolled_Box_Sect
Fy
|  | λr | = | 1.40 x √ |  | E | = | 1.4 |  | x √( |  |  |  | ) = | [14 empty] | Set_Factor_Lambda_r_for_Rolled_Box_Sect_Noncompact
Fy
|  | λr | = | 1.49 x √ |  | E | = | 1.49 |  | x √( |  |  |  | ) = | [14 empty] | Set_Factor_Lambda_r_for_Web_of_I_Sect
Fy
|  | λ | = | h | = |  |  |  | = |  |  |  | ≤ | λr | = | [13 empty] | Check_SectionType_for_Web_of_I_Sect
tw
강구조 설계기준(2009) 5.1.1.4 강재단면의 분류 / 표5.1.1.4-1 압축판요소의 판폭두께비 (양연지지판) : 8. 압축을 받는 원형강관
|  | λr | = | 0.11 x |  | E | = | 0.11 |  | x |  |  |  |  | = | [13 empty] | Set_Factor_Lambda_r_for_Pipe
Fy
|  | λ | = | D | = |  |  |  | = |  |  |  | ≤ | λr | = | [13 empty] | Check_SectionType_for_Pipe
t
[2010.09.15] 축방향 검토 & 압축 & 공칭압축강도 산정 (폭-두께비 만족하지 않은 경우 : 강구조설계기준(2009)로 설계함.)
강구조 설계기준(2009) 5.3 휨좌굴에 대한 압축강도
0 | 1 | 2 | 3 | 4 | 5 | 6 | 7 | 8 | 9 | 10 | 11 | 12 | 13 | 14 | 15 | 16 | 17 | 18 | 19 | 20 | 21 | 22 | 23 | 24 | 25 | 26 | 27 | 28
|  | K | = | [25 empty] | Variables_to_Calc_Slenderness_for_Bending_Buckling_Strength
|  | l | = |  |  |  | mm
|  | r | = |  |  |  | mm
|  | Kl | = |  |  | x |  |  |  | = | [18 empty] | Calc_Slenderness_for_Bending_Buckling_Strength
r
|  | Fe | = | (π2 E) |  | = | π2 | x |  |  |  | = |  |  |  | MPa | [12 empty] | Calc_Elastic_Buckling_Strength_Fe |  |  | // Fe의 비교식은 세장비로 비교하는 항을 정리한 것으로 유효숫자등 차이가 있으므로 고려하지 않음.
|  |  |  | (K l / r)2 | [6 empty] | 2
|  | 4.71 x √ |  | E | = | 4.71 |  | x √ |  |  |  | = |  |  |  | ≥ | Kl | = | [10 empty] | LimitCheck_Slenderness_for_Bending_Buckling_Strength
|  |  |  | Fy | [12 empty] | r
|  | Fcr | = | 0.658(Fy/Fe) Fy |  |  | = | 0.658 |  |  | x |  |  |  | = |  |  |  | MPa | [9 empty] | Calc_Bending_Buckling_Strength_Under_Limit
|  | Fcr | = | 0.877 Fe |  | = | 0.877 |  | x |  |  |  | = |  |  |  | MPa | [11 empty] | Calc_Bending_Buckling_Strength_Over_Limit
|  | Pn | = | Fcr Ag |  | = |  |  |  | x |  |  |  | = |  |  |  | kN | [10 empty] | Calc_Stress_by_Bending_Buckling_Strength
|  | Pn | = | min | ( |  |  |  | , |  |  |  | ) | = |  |  |  | kN | [10 empty] | Calc_Stress_by_Bending_Buckling_Strength_Compare
|  | Pr | = | Φc Pn |  | = |  |  | x |  |  |  | = |  |  |  | kN | ≥ | Pu | = |  |  |  | kN | ...... OK |  |  |  | Check_Bending_Buckling_Strength
[2010.09.27] 극한한계상태 검토 추가로 인해서 Comment를 분리함. (강도저항계수가 극한한계상태인 경우 1.00을 적용함)
|  | Pr | = | Φc Pn |  | = |  |  | x |  |  |  | = |  |  |  | kN | ≥ | PE | = |  |  |  | kN | ...... OK |  |  |  | Check_Bending_Buckling_Strength_Extreme
|  | 여기서, |  | Fe | : | 탄성좌굴응력 (MPa) | [22 empty] | Comment_Bending_Buckling_Strength
|  |  |  | Ag | : | 부재의 총단면적 (mm2)
|  |  |  | Fy | : | 강재의 항복강도 (MPa)
|  |  |  | E | : | 강재의 탄성계수 (MPa)
|  |  |  | K | : | 유효좌굴길이계수
|  |  |  | L | : | 부재의 횡좌굴에 대한 비지지길이 (mm)
|  |  |  | r | : | 좌굴축에 대한 단면2차반경 (mm)
|  |  |  | Pn | : | 축방향 공칭설계강도
[2010.09.27] 극한한계상태 검토 추가로 인해서 Comment를 분리함. (강도저항계수가 극한한계상태인 경우 1.00을 적용함)
|  |  |  | Φc | : | 6.5.4.2절의 압축에 관한 강도저항계수, Φc = 0.90 | [22 empty] | Comment_Bending_Buckling_Strength_Ultimate
|  |  |  | Φc | : | 압축에 관한 극한저항계수, Φc = 1.00 | [22 empty] | Comment_Bending_Buckling_Strength_Extreme
강구조 설계기준(2009) 5.4 비틀림좌굴 및 휨-비틀림좌굴에 대한 압축강도 : 5.4.2 다른 모든 경우 (1) 2축대칭부재의 경우
[뒤틀림상수, Cw를 구하기 위한 산정식을 확인하고, Section별로 추가해야 함.]
|  | Cw | = |  |  |  |  | mm6 | [20 empty] | Warping_Constant_Factor_Cw
[ 2축 대칭인 I형강에 대해서 적용 가능]
|  | Cw | = | Izz h02/4 |  | = |  |  |  |  | x |  |  |  | 2 / | 4 | = |  |  |  |  | mm6 | [6 empty] | Warping_Constant_Factor_Cw_I_Sect |  |  |  | // 뒤틀림 상수, Cw는 각 Section Type별로 계산식이 변경됨.
// Section Type 별로 추가해야 하는데..어떻게 할까..
// Section Type 별로 결정할 수 없다면, 이는 계산식으로 접근하면 안됨. 그냥 일반 설계변수로 생각해야 함.
|  | Kz | = | [25 empty] | Design_Parameter_for_Calc_Torsional_Buckling_Strength
|  | G | = |  |  |  |  | MPa
|  | π2 E Cw |  | = | π2 | x |  |  |  | x |  |  |  |  | = |  |  |  |  | Nㆍmm2 | [8 empty] | Factor1_for_Calc_Torsional_Buckling_Strength
|  | (Kz l)2 |  |  |  | ( |  |  | x |  |  |  | )2
|  | GJ | = |  |  |  |  | x |  |  |  |  | = |  |  |  |  | Nㆍmm2 | [10 empty] | Factor2_for_Calc_Torsional_Buckling_Strength
|  | Iyy + Izz | [5 empty] | + |  |  |  |  | = |  |  |  |  | mm4 | [10 empty] | Factor3_for_Calc_Torsional_Buckling_Strength
|  | Fe | = | [ | π2 E Cw |  | + | GJ ] | 1 |  | = |  |  |  | MPa | [13 empty] | Calc_Torsional_Buckling_Strength_Fe
[5 empty] | (Kz l)2 |  |  |  | Iyy + Izz
강구조 설계기준(2009) 5.4 비틀림좌굴 및 휨-비틀림좌굴에 대한 압축강도 : 5.4.2 다른 모든 경우 (2) 1축대칭부재의 경우
|  | Cw | = | [25 empty] | Set_Parameter_for_Calc_Torsional_Buckling_Strength_Monosymmetric
|  | Kz | =
|  | G | = |  |  |  |  | MPa
|  | Ag | = |  |  |  | mm2
|  | y0 | = |  |  |  | mm
|  | z0 | = |  |  |  | mm
|  | r02 | = | y02 + z02 +( Iyy + Izz ) / Ag | [6 empty] | = |  |  |  |  | mm2 | [12 empty] | Calc_Parameter_for_Calc_Torsional_Buckling_Strength_Monosymmetric
|  | H | = | 1 | - | y02 | + | z02 | =
r02
|  | π2 E Cw |  | = | π2 | x |  |  |  | x |  |  |  |  | = | [12 empty] | Factor1_for_Calc_Torsional_Buckling_Strength 유용
|  | (Kz l)2 |  |  |  | ( |  |  | x |  |  |  | )2
|  | GJ | = |  |  |  |  | x |  |  |  |  | = | [14 empty] | Factor2_for_Calc_Torsional_Buckling_Strength 유용
|  | Ag r02 |  | = |  |  |  | x |  |  |  |  | = | [15 empty] | Factor3_for_Calc_Torsional_Buckling_Strength_Monosymmetric
|  | Fez | = | π2 E |  |  | = |  |  |  |  | π2 | x | [6 empty] | = |  |  |  |  | MPa |  |  |  | Calc_Torsional_Buckling_Strength_Fez_of_Monosymmetric
|  |  |  | (Kz L / rz)2 |  |  |  | ( |  |  | x |  |  |  | / |  |  |  | )2
|  | Fey | = | π2 E |  |  | = |  |  |  |  | π2 | x | [6 empty] | = |  |  |  |  | MPa |  |  |  | Calc_Torsional_Buckling_Strength_Fey_of_Monosymmetric
|  |  |  | (Ky L / ry)2 |  |  |  | ( |  |  | x |  |  |  | / |  |  |  | )2
|  | Fex | = | [ | π2 E Cw |  | + | GJ ] | 1 |  | = |  |  |  | MPa | [13 empty] | Calc_Torsional_Buckling_Strength_Fex_of_Monosymmetric
[5 empty] | (Kz L)2 |  |  |  | Ag r02
|  | Fe | = | ( | Fez | + | Fex | ) x [ | 1 | - √( | 1 | - | 4 Fez Fex H |  |  | )] | = |  |  |  | MPa | [7 empty] | Calc_Torsional_Buckling_Strength_Fe_of_Monosymmetric
[5 empty] | 2 H | [7 empty] | ( Fez + Fex )2
강구조 설계기준(2009) 5.4 비틀림좌굴 및 휨-비틀림좌굴에 대한 압축강도 : 5.4.2 다른 모든 경우 (3) 비대칭부재의 경우 : 비대칭단면은 고려하지 않음.
|  | 4.71 x √ |  | E | = | 4.71 |  | x √ |  |  |  | = |  |  |  | ≥ | Kl | = | [9 empty] | 5.3의 휨좌굴검토 식을 그대로 사용함.
|  |  |  | Fy | [12 empty] | r
|  | Fcr | = | 0.658(Fy/Fe) Fy |  |  | = | 0.658 |  |  | x |  |  |  | = |  |  |  | MPa
|  | Fcr | = | 0.877 Fe |  | = | 0.877 |  | x |  |  |  | = |  |  |  | kN
|  | Pn | = | Fcr Ag |  | = |  |  |  | x |  |  |  | = |  |  |  | kN
|  | Pr | = | Φc Pn |  | = | 0.9 |  | x |  |  |  | = |  |  |  | kN | ≥ | Pu | = |  |  |  | kN | ...... OK
[2010.09.27] 극한한계상태 검토 추가로 인해서 Comment를 분리함. (강도저항계수가 극한한계상태인 경우 1.00을 적용함)
|  | Pr | = | Φc Pn |  | = | 1 |  | x |  |  |  | = |  |  |  | kN | ≥ | PE | = |  |  |  | kN | ...... OK
[2010.09.15] 축방향 검토 & 압축 & 공칭압축강도 산정 (폭-두께비 만족하지 않은 경우 : 강구조설계기준(2009)로 설계함.) : 세장한 단면인 경우
|  | b | = |  |  |  | mm | [20 empty] | KR-LRFD 그대로 적용
|  | t | = |  |  |  | mm
|  | h | = |  |  |  | mm
|  | tw | = |  |  |  | mm
|  | K | = | [24 empty] | 5.3의 휨좌굴검토 식을 그대로 사용함.
|  | l | = |  |  |  | mm
|  | r | = |  |  |  | mm
|  | Kl | = |  |  | x |  |  |  | =
r
|  | Fe | = | (π2 E) |  | = | π2 | x |  |  |  | = |  |  |  | MPa
|  |  |  | (K l / r)2 | [6 empty] | 2
|  | kc | = | 4 / √(h / tw) |  |  | = | 4 | / √( |  |  |  | / |  |  |  | ) | = | [9 empty] | KR-LRFD 그대로 적용
|  |  | = |  |  |  | ＜ | 0.35 |  |  |  |  | ∴ | kc | =
|  |  | = |  |  |  | ≤ | 0.76 |  |  |  |  | ∴ | kc | =
=
강구조 설계기준(2009) 5.7 세장판단면을 갖는 압축부재 : 5.7.1 세장한 자유돌출판 : 5.7.1.1 압연기둥재 또는 다른 압축재로부터 돌출된 플랜지, ㄱ형강 및 플레이트
|  | 0.56 √ |  | E | = | 0.56 |  | x √( |  |  |  | ) = | [16 empty] | Limit1_of_Rolled_CantileverPart
Fy
|  | 1.03 √ |  | E | = | 1.03 |  | x √( |  |  |  | ) = | [16 empty] | Limit2_of_Rolled_CantileverPart
Fy
|  | b | = |  |  |  | = |  |  |  | ≤ | 0.56 √ |  | E | = | [13 empty] | Check_Limit1_of_Rolled_CantileverPart
|  | t | [11 empty] | Fy
|  | b | = |  |  |  | = |  |  |  | ≤ | 1.03 √ |  | E | = | [13 empty] | Check_Limit2_of_Rolled_CantileverPart
|  | t | [11 empty] | Fy
|  | Qs | = | 1 | [24 empty] | Set_ReducedFactor_Qs_Type1_Rolled_CantileverPart
|  | Qs | = | 1.415 - 0.74( |  |  | b | ) √ | Fy | = | 1.415 |  | - | 0.74 |  | x |  |  |  | x √ | 0 |  |  | = |  |  |  |  | Set_ReducedFactor_Qs_Type2_Rolled_CantileverPart
[7 empty] | t |  | E | [11 empty] | 0
|  | Qs | = | 0.69 E |  |  | = |  | 0.69 |  | x |  |  |  |  | = | [12 empty] | Set_ReducedFactor_Qs_Type3_Rolled_CantileverPart
|  |  |  | Fy (b / t)2 | [6 empty] | x |  |  |  | 2
강구조 설계기준(2009) 5.7 세장판단면을 갖는 압축부재 : 5.7.1 세장한 자유돌출판 : 5.7.1.2 조립기둥재 또는 다른 압축재로부터 돌출된 플랜지, ㄱ형강 및 플레이트
|  | 0.64 √ |  | kc E | = | 0.64 |  | x √( |  |  |  | x |  |  |  | ) = | [12 empty] | Limit1_of_Built_up_CantileverPart
Fy
|  | 1.17 √ |  | kc E | = | 1.17 |  | x √( |  |  |  | x |  |  |  | ) = | [12 empty] | Limit2_of_Built_up_CantileverPart
Fy
|  | b | = |  |  |  | = |  |  |  | ≤ | 0.64 √ |  | E kc | = | [13 empty] | Check_Limit1_of_Built_up_CantileverPart
|  | t | [11 empty] | Fy
|  | b | = |  |  |  | = |  |  |  | ≤ | 1.17 √ |  | kc E | = | [13 empty] | Check_Limit2_of_Built_up_CantileverPart
|  | t | [11 empty] | Fy
|  | Qs | = | 1 | [24 empty] | Set_ReducedFactor_Qs_Type1_Built_up_CantileverPart
|  | Qs | = | 1.415 - 0.65( |  |  | b | ) √ | Fy | = | 1.415 |  | - | 0.65 |  | x |  |  |  | x √ | [8 empty] | Set_ReducedFactor_Qs_Type2_Built_up_CantileverPart
[7 empty] | t |  | E kc | [14 empty] | x
=
|  | Qs | = | 0.90 E kc |  |  | = | 0.9 |  | x |  |  |  | x |  |  |  | = | [10 empty] | Set_ReducedFactor_Qs_Type3_Built_up_CantileverPart
|  |  |  | Fy (b / t)2 | [7 empty] | x |  |  |  | 2
강구조 설계기준(2009) 5.7.1.4 T 형강의 스템 - 세장한 자유 돌출판의 저감계수 Qs
|  | ㆍ T형강의 스템 - 세장한 자유돌출판의 저감계수, Qs | [11 empty] | (강구조설계기준(2009), 5.7.1.4 참고) | [14 empty] | Comment_Stem_CantileverPart
|  | d | = | 150 |  |  | mm | [21 empty] | Value_Stem_CantileverPart_b
|  | tw | = | 26 |  |  | mm | [21 empty] | Value_Stem_CantileverPart_tw
|  | 0.75 √ |  | E | = | 0.75 |  | x √( |  |  |  | ) = | [16 empty] | Limit1_of_Stem_CantileverPart
Fy
|  | 1.03 √ |  | E | = | 1.03 |  | x √( |  |  |  | ) = | [16 empty] | Limit2_of_Stem_CantileverPart
Fy
|  | d | = |  |  |  | = |  |  |  | ≤ | 0.75 √ |  | E | = | [13 empty] | Check_Limit1_of_Stem_CantileverPart
|  | tw | [11 empty] | Fy
|  | d | = |  |  |  | = |  |  |  | ≤ | 1.03 √ |  | E | = | [13 empty] | Check_Limit2_of_Stem_CantileverPart
|  | tw | [11 empty] | Fy
|  | Qs | = | 1 | [24 empty] | Set_ReducedFactor_Qs_Type1_Stem_CantileverPart
|  | Qs | = | 1.908 - 1.22( |  |  | d | ) √ | Fy | = | 1.908 |  | - | 1.22 |  | x |  |  |  | x √ |  |  |  | = |  |  |  |  | Set_ReducedFactor_Qs_Type2_Stem_CantileverPart
[7 empty] | tw |  | E
|  | Qs | = | 0.69 E |  |  | = |  | 0.69 |  | x |  |  |  |  | = | [12 empty] | Set_ReducedFactor_Qs_Type3_Stem_CantileverPart
|  |  |  | Fy (d / t)2 | [6 empty] | x |  |  |  | 2
강구조 설계기준(2009) 5.7 세장판단면을 갖는 압축부재 : 5.7.2 세장한 양연지지판 : (1) 균일한 두께를 갖는 정방향이나 장방향단면의 플랜지를 제외한 등단면압축력을 받는 세장한 부재
|  | b | = |  |  |  | mm | [21 empty] | Variable_to_Check_Web_Slenderness_of_FixedSection
|  | t | = |  |  |  | mm
|  | f | : | Q = 1.0을 적용한 Fcr의 값. | [5 empty] | 강구조 설계기준(2009), 식(5.7-2~3)에서 결정함.
|  | f | = | Fcr | = |  |  |  | MPa | [19 empty] | Set_f_to_Check_Web_Slenderness_of_FixedSection
|  | 1.49 √ |  | E | = | 1.49 |  | x √ |  |  |  | = | [16 empty] | Limit_to_Check_Web_Slenderness_of_FixedSection
f
|  | b | = |  |  |  | = |  |  |  | ≥ | 1.49 √ |  | E | = | [13 empty] | Check_Web_Slenderness_of_FixedSection
|  | t | [11 empty] | f
|  | be | = | b | = |  |  |  | mm | [19 empty] | Set_Effective_Width_be_equal_b
|  | be | = | 1.92 t √ |  | E | [1- | 0.34 |  | x √ | E | ] ≤ | b | [15 empty] | Set_Effective_Width_be_of_FixedSection
[6 empty] | f |  | (b / t) |  |  | f
|  |  | = | 1.92 |  | x |  |  |  | x √ |  |  |  | x [ | 1 | - | 0.34 |  |  | x √ |  |  |  | ]
|  |  | = |  |  |  | mm | ≤ | b | = |  |  |  | mm |  |  | ∴ | be | = |  |  |  | mm
|  | Aeff | = | be t | = |  |  |  | x |  |  |  | = |  |  |  | mm2 | [11 empty] | Calc_Effective_Area_of_FixedSection
|  | Aeff | = |  |  |  | + |  |  |  | x | 1 | = |  |  |  | mm2 | [11 empty] | Calc_Total_Effective_Area_of_FixedSection_I_Sect |  |  |  |  | // 플랜지는 따로 유효폭 검토를 수행하지 않고, 플랜지 단면적을 입력한다.
|  | Qa | = | ∑Aeff /A |  | = |  |  |  | / |  |  |  | = | [14 empty] | Set_ReducedFactor_Qa_of_FixedSection
|  | Q | = | Qs Qa |  | = |  |  |  | x |  |  |  | = |  |  |  |  | 1 |  |  | ∴ | Q | = |  |  |  |  | Set_ReducedFactor_Q_by_Qs_Qa
|  | Q | = | Qs | = |  |  |  |  | 1 |  |  | ∴ | Q | = | [13 empty] | Set_ReducedFactor_Q_by_Qs
|  | Q | = | Qa | = |  |  |  |  | 1 |  |  | ∴ | Q | = | [13 empty] | Set_ReducedFactor_Q_by_Qa
|  | 4.71 x √ |  | E | = | 4.71 |  | x √ | [7 empty] | = |  |  |  | ≥ | Kl | = | [6 empty] | LimitCheck_Slenderness_for_Bending_Buckling_Strength_SlenderType
|  |  |  | QFy | [7 empty] | x | [8 empty] | r
|  | Fcr | = | Q [ 0.658(Q Fy/Fe)] Fy |  |  |  |  | = |  |  |  | x [ | 0.658 |  |  | ] x |  |  |  | = |  |  |  | MPa |  |  |  | Calc_Bending_Buckling_Strength_Under_Limit_SlenderType
|  | Fcr | = | 0.877 Fe |  | = | 0.877 |  |  | x |  |  |  | = |  |  |  | MPa | [10 empty] | Calc_Bending_Buckling_Strength_Over_Limit_SlenderType
|  | Pn | = | Fcr Ag |  | = |  |  |  | x |  |  |  | = |  |  |  | kN | [9 empty] | 5.3의 휨좌굴검토 식을 그대로 사용함.
|  | Pr | = | Φc Pn |  | = | 0.9 |  | x |  |  |  | = |  |  |  | kN | ≥ | Pu | = |  |  |  | kN | ...... OK
[2010.09.27] 극한한계상태 검토 추가로 인해서 Comment를 분리함. (강도저항계수가 극한한계상태인 경우 1.00을 적용함)
|  | Pr | = | Φc Pn |  | = | 1 |  | x |  |  |  | = |  |  |  | kN | ≥ | PE | = |  |  |  | kN | ...... OK
강구조 설계기준(2009) 5.7 세장판단면을 갖는 압축부재 : 5.7.2 세장한 양연지지판 : (2) 균일한 두께를 갖는 정방향이나 장방향의 세장한 요소단면의 플랜지
|  | b | = |  |  |  | mm | [21 empty] | Variable_to_Check_Flange_Slenderness_of_FixedSection
|  | t | = |  |  |  | mm
|  | f | = | Fy | = |  |  |  | MPa |  | ( AISC 13th Edition. 16.1-43 참고 )
|  | 1.40 √ |  | E | = | 1.4 |  | x √ |  |  |  | = | [16 empty] | Limit_to_Check_Flange_Slenderness_of_FixedSection
f
|  | b | = |  |  |  | = |  |  |  | ≥ | 1.40 √ |  | E | = | [8 empty] | ∴ 유효폭 적용 |  |  |  |  | Check_Flange_Slenderness_of_FixedSection
|  | t | [11 empty] | f
|  | be | = | b | = |  |  |  | mm | [18 empty] | 5.7.2의 식을 그대로 사용함.
|  | be | = | 1.92 t √ |  | E | [1- | 0.38 |  | x √ | E | ] ≤ | b | [15 empty] | Set_Effective_Width_be_of_Flange_FixedSection
[6 empty] | f |  | (b / t) |  |  | f
|  |  | = | 1.92 |  | x |  |  |  | x √ |  |  |  | x [ | 1 | - | 0.38 |  |  | x √ |  |  |  | ]
|  |  | = |  |  |  | mm | ≤ | b | = |  |  |  | mm |  |  | ∴ | be | = |  |  |  | mm
|  | Aeff | = | be t | = |  |  |  | x |  |  |  | = |  |  |  | mm2 | [10 empty] | 5.7.2의 식을 그대로 사용함.
|  | Aeff | = |  |  |  | x | 2 | + |  |  |  | x | 2 | + |  |  |  | x | 4 | [8 empty] | Calc_Total_Effective_Area_of_FixedSection_Built_up_Box_Sect
|  |  | = | 0 |  |  | mm2 |  | (Box type의 경우 양연지지뿐 아니라 자유돌출판에 대한 단면적도 고려해야함)
|  | Qa | = | Aeff / A |  | = |  |  |  | / |  |  |  | = | [13 empty] | 5.7.2의 식을 그대로 사용함.
|  | Q | = | Qs Qa |  | = |  |  |  | x |  |  |  | = | [13 empty] | 5.7.2의 식을 그대로 사용함.
|  | 4.71 x √ |  | E | = | 4.71 |  | x √ | [7 empty] | = |  |  |  | ≥ | Kl | = | [5 empty] | 5.7.2의 식을 그대로 사용함.
|  |  |  | QFy | [7 empty] | x | [8 empty] | r
|  | Fcr | = | Q [ 0.658(Q Fy/Fe)] Fy |  |  |  |  | = |  |  |  | x [ | 0.658 |  |  | ] x |  |  |  | = |  |  |  | MPa |  |  | 5.7.2의 식을 그대로 사용함.
|  | Fcr | = | 0.877 Fe |  | = | 0.877 |  |  | x |  |  |  | = |  |  |  | MPa
|  | Pn | = | Fcr Ag |  | = |  |  |  | x |  |  |  | = |  |  |  | kN | [9 empty] | 5.7.2의 식을 그대로 사용함.
|  | Pr | = | Φc Pn |  | = |  |  | x |  |  |  | = |  |  |  | kN | ≥ | Pu | = |  |  |  | kN | ...... OK
[2010.09.27] 극한한계상태 검토 추가로 인해서 Comment를 분리함. (강도저항계수가 극한한계상태인 경우 1.00을 적용함)
|  | Pr | = | Φc Pn |  | = |  |  | x |  |  |  | = |  |  |  | kN | ≥ | PE | = |  |  |  | kN | ...... OK
강구조 설계기준(2009) 5.7 세장판단면을 갖는 압축부재 : 5.7.2 세장한 양연지지판 : (3) 축력을 받는 원형단면
|  | D | = |  |  |  | mm | [20 empty] | Variables_for_Check_SectionType_of_CompMember_Pipe 유용
|  | t | = |  |  |  | mm
|  | 0.11 |  | E | = | 0.11 |  | x |  |  |  |  | = | [15 empty] | Lower_Limit_to_Check_Slenderness_of_Pipe
Fy
|  | 0.45 |  | E | = | 0.45 |  | x |  |  |  |  | = | [15 empty] | Upper_Limit_to_Check_Slenderness_of_Pipe
Fy
|  | D | = |  |  |  | = |  |  |  | ≤ | 0.11 |  | E | = | [13 empty] | Check_Lower_Limit_to_Slenderness_of_Pipe
|  | t | [11 empty] | Fy
|  | D | = |  |  |  | = |  |  |  | ≤ | 0.45 |  | E | = | [13 empty] | Check_Upper_Limit_to_Slenderness_of_Pipe
|  | t | [11 empty] | Fy
|  | Qa | = | 0.038E |  |  | + | 2 | = | 0.038 |  |  | x | [7 empty] | + | 2 | = | [5 empty] | Set_ReducedFactor_Qa_of_Pipe
|  |  |  | Fy (D/t) |  |  |  | 3 |  |  |  |  | x ( |  |  |  | / |  |  | ) |  | 3
|  | Q | = | Qs Qa |  | = |  |  |  | x |  |  |  | = | [13 empty] | 5.7.2의 식을 그대로 사용함.
|  | 4.71 x √ |  | E | = | 4.71 |  | x √ | [7 empty] | = |  |  |  | ≥ | Kl | = | [5 empty] | 5.7.2의 식을 그대로 사용함.
|  |  |  | QFy | [7 empty] | x | [8 empty] | r
|  | Fcr | = | Q [ 0.658(Q Fy/Fe)] Fy |  |  |  |  | = |  |  |  | x [ | 0.658 |  |  | ] x |  |  |  | = |  |  |  | MPa |  |  | 5.7.2의 식을 그대로 사용함.
|  | Fcr | = | 0.877 Fe |  | = | 0.877 |  |  | x |  |  |  | = |  |  |  | MPa
|  | Pn | = | Fcr Ag |  | = |  |  |  | x |  |  |  | = |  |  |  | kN | [9 empty] | 5.7.2의 식을 그대로 사용함.
|  | Pr | = | Φc Pn |  | = |  |  | x |  |  |  | = |  |  |  | kN | ≥ | Pu | = |  |  |  | kN | ...... OK
[2010.09.27] 극한한계상태 검토 추가로 인해서 Comment를 분리함. (강도저항계수가 극한한계상태인 경우 1.00을 적용함)
|  | Pr | = | Φc Pn |  | = |  |  | x |  |  |  | = |  |  |  | kN | ≥ | PE | = |  |  |  | kN | ...... OK
[2010.09.15] 휨검토 : 단면비 검토 (KR-LRFD 6.10.2.1~3)
|  | bf1 | = |  |  |  | mm | [21 empty] | Variables_of_Monosymmetric_I_Sect_for_SectionRatio_Check
|  | tf1 | = |  |  |  | mm
|  | bf2 | = |  |  |  | mm
|  | tf2 | = |  |  |  | mm
|  | h | = |  |  |  | mm
|  | tw | = |  |  |  | mm
|  | bf | = |  |  |  | mm | [21 empty] | Variables_of_Symmetric_I_Sect_for_SectionRatio_Check
|  | tf | = |  |  |  | mm
|  | h | = |  |  |  | mm
|  | tw | = |  |  |  | mm
6.10.2 단면비의 제한 : 6.10.2.1 단면비 검토
Izc, Iz는 단면에 따라서 가변적인 값임. 계산식은 추후에 입력할지 판단함.
|  | Izc | = |  |  |  |  | mm4 | [20 empty] | Set_SectionalProperties_for_SectionRatio_Check
|  | Iz | = |  |  |  |  | mm4
|  | Izc | = |  |  |  |  | 0.1 |  |  | ...... NG | [17 empty] | Check1_SectionRatio_Check
Iz
|  | Izc | = |  |  |  |  | 0.9 |  |  | ...... OK | [17 empty] | Check2_SectionRatio_Check
Iz
|  | 여기서, |  | Iz | : | 복부판 평면의 연직축에 관한 단면 2차모멘트 (mm4) | [22 empty] | Comment_SectionRatio_Check
|  |  |  | Izc | : | 복부판 평면의 연직축에 관한 압축플랜지의 단면 2차모멘트 (mm4)
6.10.2 단면비의 제한 : 6.10.2.2 복부판 세장비 검토
0 | 1 | 2 | 3 | 4 | 5 | 6 | 7 | 8 | 9 | 10 | 11 | 12 | 13 | 14 | 15 | 16 | 17 | 18 | 19 | 20 | 21 | 22 | 23 | 24 | 25 | 26 | 27 | 28
|  | Dc | = |  |  |  | mm | [21 empty] | Variable_of_SlendernessCheck_of_Web
|  | fc | = |  |  |  | MPa
|  | Dc | = |  |  |  | mm | [21 empty] | Variable_of_SlendernessCheck_of_Web_Box_Girder
|  | tw | = |  |  |  | mm | [22 empty] | [2010.09.27] 6.10.2.2의 복부판 세장비 검토는 Variables만 제외하고, 모두 동일함.
|  | fc | = |  |  |  | MPa
|  | D | = |  |  |  | mm | [21 empty] | Variable_of_SlendernessCheck_of_Web_KDS
|  | Dc | = |  |  |  | mm
|  | tw | = |  |  |  | mm
|  | 6.77 √ |  | E | = | 6.77 |  | x √ |  |  |  | = | [16 empty] | Limit1_Check_Slenderness_of_Web
fc
|  | 13.54 √ |  | E | = | 13.54 |  | x √ |  |  |  | = | [16 empty] | Limit2_Check_Slenderness_of_Web
fc
|  | 2Dc | = | 2 | x |  |  |  | = |  |  |  |  | 6.77 √ |  | E | = | [7 empty] | ...... OK |  |  |  | Check1_Slenderness_of_Web
|  | tw | [13 empty] | fc
|  | 2Dc | = | 2 | x | 5 |  |  | = |  |  |  |  | 200 | [10 empty] | ...... OK |  |  |  | Check1_by_LimitValue_Slenderness_of_Web
tw
|  | 2Dc | = | 2 | x |  |  |  | = |  |  |  |  | 13.54 √ |  | E | = | [7 empty] | ...... OK |  |  |  | Check2_Slenderness_of_Web
|  | tw | [13 empty] | fc
|  | 2Dc | = | 2 | x |  |  |  | = |  |  |  |  | 400 | [10 empty] | ...... OK |  |  |  | Check2_by_LimitValue_Slenderness_of_Web
tw
|  | 여기서, |  | D | : | 복부판의 높이 (mm) | [22 empty] | Comment_SlendernessCheck_of_Web_KDS
|  |  |  | Dc | : | 탄성영역내에서 압축을 받는 복부판의 높이 (mm)
|  |  |  | tw | : | 복부판의 두께 (mm)
|  | 여기서, |  | Dc | : | 탄성영역내에서 압축을 받는 복부판의 높이 (mm) | [22 empty] | Comment_SlendernessCheck_of_Web
|  |  |  | fc | : | 설계하중에 의한 압축플랜지의 응력 (MPa)
|  | 여기서, |  | Dc | : | 탄성영역내에서 압축을 받는 복부판의 높이 (mm) | [22 empty] | Comment_SlendernessCheck_of_Web_Box_Girder
|  |  |  | tw | : | 복부판의 두께 (mm) | [22 empty] | Comment_SlendernessCheck_of_Web_Box_Girder_KDS
|  |  |  | fc | : | 설계하중에 의한 압축플랜지의 응력 (MPa)
KDS 4.3.3.1.2.1 웨브단면비
|  | D | = | 1 |  |  | = | 1 |  |  | ≤ | 150 | [12 empty] | ...... OK |  |  |  | Check1_by_LimitValue_Slenderness_of_Web_KDS
|  | tw |  | 1
|  | D | = | 1 |  |  | = | 1 |  |  | ≤ | 300 | [12 empty] | ...... OK |  |  |  | Check2_by_LimitValue_Slenderness_of_Web_KDS
|  | tw |  | 1
6.15.4.2 복부판 세장비 검토
[ 아치리브의 복부판 세장비 검토 ]
|  | D | = |  |  |  | mm | [21 empty] | Variable_of_SlendernessCheck_of_Web_ArchRib
|  | tw | = |  |  |  | mm
|  | fa | = |  |  |  | MPa
|  | fb | = |  |  |  | MPa
|  | k | = | 1.25 |  | ( 도로교 설계기준(안) 표 6.15.1 아치의 보강재 세장비, 수평보강재가 없는 경우 ) | [22 empty] | Factor_k_for_Check_Slenderness_of_Web_ArchRib
|  | k | = | 1.88 |  | ( 도로교 설계기준(안) 표 6.15.1 아치의 보강재 세장비, 수평보강재가 1단인 경우 ) | [22 empty] | Factor_k_for_Check_Slenderness_of_Web_ArchRib_1
|  | k | = | 2.51 |  | ( 도로교 설계기준(안) 표 6.15.1 아치의 보강재 세장비, 수평보강재가 2단 이상인 경우 ) | [22 empty] | Factor_k_for_Check_Slenderness_of_Web_ArchRib_Upper2
|  | k √ | E | = |  |  | x √ |  |  |  | = | [17 empty] | Limit_Check_Slenderness_of_Web_ArchRib
fa
|  | D | = |  |  |  | = |  |  |  | ≤ | k √ | E | = | [10 empty] | ...... OK |  |  |  | Check_Slenderness_of_Web_ArchRib
|  | tw | [10 empty] | fa
|  | 여기서, |  | D | : | 복부판의 높이 (mm) | [22 empty] | Comment_Slenderness_of_Web_ArchRib
|  |  |  | tw | : | 복부판의 두께 (mm)
|  |  |  | fa | : | 설계하중에 의한 축방향응력 (MPa)
|  |  |  | fb | : | 모멘트 확대계수를 고려한 설계하중에 의한 최대응력 (MPa)
|  |  |  | k | : | 표 6.15.1에 규정된 보강재의 좌굴계수
[ 아치리브 보강재의 폭-두께비 검토 ]
|  | b | = |  |  |  | mm | [21 empty] | Variable_of_Width_ThickCheck_of_ArchRib
|  | ts | = |  |  |  | mm
|  | 0.408 √ |  | E |  | = | 0.408 |  | x √ | [9 empty] | = | [9 empty] | Limit_of_Width_ThickCheck_of_ArchRib
|  |  |  | fa + fb/3 | [8 empty] | + |  |  |  | / | 3
|  | b | = |  |  |  | = |  |  |  | ≤ | 0.408 √ |  | E |  | = | [8 empty] | ...... OK |  |  |  | Check1_of_Width_ThickCheck_of_ArchRib
|  | ts | [11 empty] | fa + fb/3
|  | b | = |  |  |  | = |  |  |  | ≤ | 12 | [12 empty] | ...... OK |  |  |  | Check2_of_Width_ThickCheck_of_ArchRib
ts
|  | 여기서, |  | b | : | 보강재의 폭 (mm) | [22 empty] | Comment_of_Width_ThickCheck_of_ArchRib
|  |  |  | ts | : | 보강재의 두께 (mm)
[ 아치리브 보강재의 단면2차모멘트 검토 ]
|  | D | = |  |  |  | mm | [21 empty] | Variable_of_InertiaCheck_of_ArchRib
|  | tw | = |  |  |  | mm
|  | b | = |  |  |  | mm
|  | ts | = |  |  |  | mm
|  | Is req | = | 0.75 D tw3 |  |  | = | 0.75 |  | x |  |  |  | x |  |  |  | 3 = |  |  |  |  | mm4 | [5 empty] | Limit1_of_InertiaCheck_of_ArchRib
|  | Is req | = | 2.2 D tw3 |  |  | = | 2.2 |  | x |  |  |  | x |  |  |  | 3 = |  |  |  |  | mm4 | [5 empty] | Limit2_of_InertiaCheck_of_ArchRib
|  | Is | = |  |  |  |  | mm4 |  | ≥ | Is req |  | = |  |  |  |  | mm4 | [6 empty] | ...... OK |  |  |  | Check_of_InertiaCheck_of_ArchRib
|  | 여기서, |  | D | : | 복부판의 높이 (mm) | [22 empty] | Comment_of_InertiaCheck_of_ArchRib
|  |  |  | tw | : | 복부판의 두께 (mm)
|  |  |  | b | : | 보강재의 폭 (mm)
|  |  |  | ts | : | 보강재의 두께 (mm)
|  |  |  | Is req | : | 표 6.15.1에 규정된 한 보강재의 필요 단면2차모멘트 (mm4)
6.10.2 단면비의 제한 : 6.10.2.3 플랜지의 단면비 검토
|  | bf | = |  |  |  | mm | > | 0.3Dc |  | = | 0.3 |  | x |  |  |  | = |  |  |  | mm |  |  | ...... OK |  |  |  | Check1_CompFlange_Width
|  | 여기서, |  | bf | : | 압축플랜지의 폭 (mm) | [22 empty] | Comment_CompFlange_Width
|  |  |  | Dc | : | 탄성영역내에서 압축을 받는 복부판의 높이 (mm)
|  | bt | = | [5 empty] | = |  |  |  | ≤ | 12 | [10 empty] | ...... OK |  |  |  | Check2_SlendernessCheck_of_TensileFlange
|  | 2tt |  | 2 | x
|  | 여기서, |  | bt | : | 인장플랜지의 폭 (mm) | [22 empty] | Comment_SlendernessCheck_of_TensileFlange
|  |  |  | tt | : | 인장플랜지의 두께 (mm)
KDS 4.3.3.1.2.2 플랜지 단면비
|  | bf | = |  |  |  | mm | > | D/6 |  | = |  |  |  | / | 6 |  | = |  |  |  | mm |  |  | ...... OK |  |  |  | Check1_CompFlange_Width_KDS
6.15.4.3 플랜지 폭-두께비 검토
[ 자유돌출판의 폭-두께비 검토 ]
|  | b | = |  |  |  | mm | [21 empty] | Variable_of_Width_ThickCheck_of_ArchRib_Flange
|  | t | = |  |  |  | mm
|  | 0.408 √ |  | E |  | = | 0.408 |  | x √ | [7 empty] | = | [11 empty] | Limit_of_Width_ThicikCheck_of_ArchRib_Cantilever
|  |  |  | fa + fb | [8 empty] | +
|  | b | = |  |  |  | = |  |  |  | ≤ | 0.408 √ |  | E |  | = | [8 empty] | ...... OK |  |  |  | Check1_of_Width_ThicikCheck_of_ArchRib_Cantilever
|  | t | [11 empty] | fa + fb
|  | b | = |  |  |  | = |  |  |  | ≤ | 12 | [12 empty] | ...... OK |  |  |  | Check2_of_Width_ThicikCheck_of_ArchRib_Cantilever
t
|  | 여기서, |  | b | : | 복부판 외측 플랜지의 돌출폭 (mm) | [22 empty] | Comment_of_Width_ThicikCheck_of_ArchRib_Cantilever
|  |  |  | t | : | 복부판 외측 플랜지의 두께 (mm)
[ 양연지지판의 폭-두께비 검토 ]
|  | b | = |  |  |  | mm | [20 empty] | Variable_of_Width_ThickCheck_of_ArchRib_Flange 유용
|  | t | = |  |  |  | mm
|  | 1.06 √ |  | E |  | = | 1.06 |  | x √ | [7 empty] | = | [11 empty] | Limit_of_Width_ThicikCheck_of_ArchRib_Fixed
|  |  |  | fa + fb | [8 empty] | +
|  | b | = |  |  |  | = |  |  |  | ≤ | 1.06 √ |  | E |  | = | [8 empty] | ...... OK |  |  |  | Check_of_Width_ThicikCheck_of_ArchRib_Fixed
|  | t | [11 empty] | fa + fb
|  | 여기서, |  | b | : | 복부판 사이에 있는 플랜지의 폭 (mm) | [22 empty] | Comment_of_Width_ThicikCheck_of_ArchRib_Fixed
|  |  |  | t | : | 복부판 사이에 있는 플랜지의 두께 (mm)
[2010.09.15] 휨강도의 분류 : KR-LRFD 6.10.4.1 (1) I형 단면의 휨강도 검토 분류
내부적으로 판별할 수 있는 조밀/비조밀 구분 조건임.
|  |  | ㆍ강재의 항복강도가 460MPa를 넘지 않음. | [25 empty] | Comment_Under_YieldStrength_of_Steel
|  |  | ㆍ강재의 항복강도가 460MPa를 초과함. | [25 empty] | Comment_Over_YieldStrength_of_Steel
|  |  | ㆍ복부판에 수평보강재가 설치되지 않음. | [25 empty] | Comment_Without_LS_in_Web
|  |  | ㆍ복부판에 수평보강재가 설치되어 있음. | [25 empty] | Comment_With_LS_in_Web
6.10.3.3 (2) 소성모멘트 적용 시 복부판의 압축 측 높이, Dc
[소성모멘트 적용 시 압축력 측 복부판의 높이인 Dc 결정]
|  | bf1 | = |  |  |  | mm | [20 empty] | 6.10.2의 단면비 검토 유용
|  | tf1 | = |  |  |  | mm
|  | bf2 | = |  |  |  | mm
|  | tf2 | = |  |  |  | mm
|  | h | = |  |  |  | mm
|  | tw | = |  |  |  | mm
|  | bf | = |  |  |  | mm | [20 empty] | 6.10.2의 단면비 검토 유용
|  | tf | = |  |  |  | mm
|  | h | = |  |  |  | mm
|  | tw | = |  |  |  | mm
|  | Fyc | = |  |  |  | MPa | [21 empty] | Set_YieldStrength_of_EachMemeber_of_I_Sect
|  | Fyt | = |  |  |  | MPa
|  | Fyw | = |  |  |  | MPa
|  | Ac | = | bfc tfc |  | = |  |  |  | x |  |  |  | = |  |  |  | mm2 | [10 empty] | Calc_Area_of_EachMember_of_I_Sect
|  | At | = | bft tft |  | = |  |  |  | x |  |  |  | = |  |  |  | mm2
|  | Aw | = | h tw |  | = |  |  |  | x |  |  |  | = |  |  |  | mm2
|  | ¦ Fyc Ac - Fyt At ¦ |  |  |  | = |  |  |  | x |  |  |  | - |  |  |  | x |  |  |  | = |  |  |  | kN |  |  | Limit_WebHeight_Under_PlasticMoment
|  | Fyw Aw |  | = |  |  |  | x |  |  |  | = |  |  |  | kN | ≥ | ¦ Fyc Ac - Fyt At ¦ |  |  |  | = |  |  |  | kN |  |  | Calc_YieldStrength_of_Web
|  | Dcp | = | D |  | ( Fyt At + Fyw Aw - Fyc Ac ) | [5 empty] | = | [5 empty] | x |  |  |  | = |  |  |  | mm |  |  | Set_WebHeight_Uner_PlasticMoment_Dcp
|  |  |  | 2AwFyw | [8 empty] | 2 | x
|  | Dcp | = | D | = |  |  |  | mm | [19 empty] | Set_WebHeight_Under_PlasticMoment_D
|  | 여기서, |  | Dcp | : | 소성모멘트 적용 시 복부판의 압축 측 높이 (mm) | [22 empty] | Comment_WebHeight_Under_PlasticMoment
|  |  |  | D | : | 복부판의 높이 (mm)
|  |  |  | At | : | 인장플랜지의 단면적 (mm2)
|  |  |  | Ac | : | 압축플랜지의 단면적 (mm2)
|  |  |  | Aw | : | 복부판의 단면적 (mm2)
|  |  |  | Fyt | : | 인장플랜지의 항복강도 (MPa)
|  |  |  | Fyc | : | 압축플랜지의 항복강도 (MPa)
|  |  |  | Fyw | : | 복부판의 항복강도 (MPa)
6.10.4.1 (2) 조밀단면의 복부판 세장비 규정 : 위 조건이 만족하면 조밀단면으로 검토를 시작함. | [28 empty] | 4.3.3.1.6.2 (3) 참고.
|  | 3.76 √ |  | E | = | 3.76 |  | x √ |  |  |  | = | [16 empty] | Limit_Web_SlendernessCheck_of_CompactSection
Fyc
|  | 2 Dcp |  | = | 2 | x |  |  |  | = |  |  |  | ≤ | 3.76 √ |  | E | = | [6 empty] | ...... OK |  |  |  | Web_SlendernessCheck_of_CompactSection
|  | tw | [14 empty] | Fyc
|  | 여기서, |  | Dcp | : | 소성모멘트 적용 시 복부판의 압축 측 높이 (mm) | [22 empty] | Comment_Web_SlendernessCheck_of_CompactSection
|  |  |  | Fyc | : | 압축플랜지의 항복강도 (MPa)
6.10.4.1 (3) 조밀단면의 압축플랜지 세장비 규정 : 위 조건이 만족하면 상관관계 규정 / 만족하지 못하면 압축플랜지가 비조밀함.
|  | 0.382 √ |  | E | = | 0.382 |  | x √ |  |  |  | = | [16 empty] | Limit_CompFlange_SlendernessCheck_of_CompactSection
Fyc
|  | bf | = | [5 empty] | = |  |  |  | ≤ | 0.382 √ |  | E | = | [7 empty] | ...... OK |  |  |  | CompFlange_SlendernessCheck_of_CompactSection
|  | 2 tf |  | 2 | x | [10 empty] | Fyc
|  | 여기서, |  | bf | : | 압축플랜지의 폭 (mm) | [22 empty] | Comment_CompFlange_SlendernessCheck_of_CompactSection
|  |  |  | tf | : | 압축플랜지의 두께 (mm)
6.10.4.1 (6) 조밀단면의 복부판과 압축플랜지 세장비 상관관계 규정 : 위 조건이 만족하지 못하면 비조밀단면의 압축플랜지의 세장비 규정을 검토함.
|  | 2 Dcp |  | = |  |  |  | ≤ | 0.75 |  | x | 3.76 √ |  | E | = | [9 empty] | ...... OK |  |  |  | Web_Slenderness_ReducedCheck_of_CompactSection
|  | tw | [11 empty] | Fyc
|  | bf |  | = |  |  |  | ≤ | 0.75 |  | x | 0.382 √ |  | E | = | [9 empty] | ...... OK |  |  |  | CompFlange_Slenderness_ReducedCheck_of_CompactSection
|  | 2 tf | [11 empty] | Fyc
|  | 위의 두 식 중 만족하는 수식이 존재하므로, 6.10.4.1 (7)의 압축플랜지 비지지길이 규정을 검토한다. | [26 empty] | Comment_Interrelation_Check_of_CompactSection_OK
|  | 위의 두 식을 모두 만족하지 못하므로 6.10.4.1 (6) ②의 상관관계 규정을 검토한다. | [26 empty] | Comment_Interrelation_Check_of_CompactSection_NG
[ 6.10.4.1 (6) "①일반사항"이 만족하지 않으면, "②상관관계 규정"을 만족해야 함. ]
|  | 6.25 √ |  | E | = | 6.25 |  | x √ |  |  |  | = | [16 empty] | Limit_Interrelation_Check_of_CompactSection
Fyc
|  | 2 Dcp |  | + 9.35 x |  | bf | = |  |  |  | + | 9.35 |  | x | [14 empty] | Check_Interrelation_Check_of_CompactSection
|  | tw |  |  |  | 2 tf
[7 empty] | = |  |  |  | ≤ | 6.25 √ |  | E | = | [9 empty] | ...... OK
Fyc
|  | 여기서, |  | Dcp | : | 소성모멘트 적용 시 복부판의 압축 측 높이 (mm) | [22 empty] | Comment_Interrelation_Check_of_CompactSection
|  |  |  | bf | : | 압축플랜지의 폭 (mm)
|  |  |  | tw | : | 복부판의 두께 (mm)
|  |  |  | Fyc | : | 압축플랜지의 항복강도 (MPa)
|  |  |  | tf | : | 압축플랜지의 두께 (mm)
|  | 조밀단면의 복부판과 압축플랜지의 세장비 상관관계 규정를 만족하므로, | [26 empty] | Comment_UnbracedLengthCheck_of_CompactSection
6.10.4.1 (7)의 조밀단면의 압축플랜지 비지지길이 규정을 검토한다.
6.10.4.1 (7) 조밀단면의 압축플랜지 비지지길이 검토 : 위 조건을 만족하면 압축플랜지 세장비 검토 / 만족하지 못하면 비조밀단면의 압축플랜지의 비지지길이 검토
|  |  | 부록 A6.1을 참고 : 상부슬래브와 인장철근을 무시하여, 비합성단면의 정모멘트 단면에 대한 소성모멘트를 결정한다. | [24 empty] | [소성중립축, Y가 복부판 내에 존재] : 소성모멘트, Mp는 부록A6-1 대신 Mp = Fy Z로 결정함
|  |  | Pt | = | bt tt Fyt |  | = |  |  |  | x |  |  |  | x |  |  |  | = |  |  |  | kN
|  |  | Pc | = | bc tc Fyc |  | = |  |  |  | x |  |  |  | x |  |  |  | = |  |  |  | kN
|  |  | Pw | = | h tw Fyw |  | = |  |  |  | x |  |  |  | x |  |  |  | = |  |  |  | kN
|  |  | Pt + Pw |  | = |  |  |  | + |  |  |  | = |  |  |  | kN | ≥ | Pc | = |  |  |  | kN | ...... OK
∴ 소성중립축, Y는 복부판 내부에 존재한다.
|  |  | D | = |  |  |  | mm
|  |  | Y | = | D | x ( | Pt - Pc |  | + 1) | = |  |  |  | x ( |  |  |  | - |  |  |  | + | 1 | ) = |  |  |  | mm
[5 empty] | 2 |  | Pw |  |  |  | 2
|  |  | Y | = |  |  |  | mm
|  |  | dc | = | -Y - tt/2 |  |  | = |  |  |  | - |  |  |  | / | 2 | = |  |  |  | mm
|  |  | dt | = | D - Y + tc/2 |  |  | = |  |  |  | - |  |  |  | + |  |  |  | / | 2 | = |  |  |  | mm
|  |  | Mp | = | Pw | x [ | Y2 + ( D - Y )2 ] |  |  |  | + | [ Pc dc + Pt dt ]
2D
|  |  |  | = | [5 empty] | x [ |  |  |  | 2 + ( |  |  |  | - |  |  |  | )2 ]
[5 empty] | 2 | x
[5 empty] | + |  |  |  | x |  |  |  | + |  |  |  | x |  |  |  | = |  |  |  | kN.m
|  |  | Pt + Pw - Pc |  |  | = |  |  |  | + |  |  |  | - |  |  |  | = |  |  |  | kN | ≥ | 0 | ...... OK |  |  | [소성중립축, Y가 상부플랜지 내에 존재] : 소성모멘트, Mp는 부록A6-1 대신 Mp = Fy Z로 결정함
∴ 소성중립축, Y는 상부플랜지 내부에 존재한다.
|  |  | D | = |  |  |  | mm
|  |  | Y | = | tc | x ( | Pw - Pt |  | + 1) | = |  |  |  | x ( |  |  |  | + |  |  |  | + | 1 | ) = |  |  |  | mm
[5 empty] | 2 |  | Pc |  |  |  | 2
|  |  | Y | = |  |  |  | mm
|  |  | dt | = | tc + D + tt/2 - Y |  |  |  | = |  |  |  | + |  |  |  | + |  |  |  | / | 2 | -
|  |  |  | = | 0 |  |  | mm
|  |  | dw | = | tc + D/2 - Y |  |  |  | = |  |  |  | + |  |  |  | / | 2 | - |  |  |  | = |  |  |  | mm
|  |  | Mp | = | Pc | x [ | Y2 + ( tc - Y )2 ] |  |  |  | + | [ Pw dw + Pt dt ]
2tc
|  |  |  | = | [5 empty] | x [ |  |  |  | 2 + ( |  |  |  | - |  |  |  | )2 ]
[5 empty] | 2 | x
[5 empty] | + |  |  |  | x |  |  |  | + |  |  |  | x |  |  |  | = |  |  |  | kN.m
|  |  | 여기서, |  | Y | : | 소성중립축 (mm) | [20 empty] | 소성모멘트, Mp는 부록A6-1 대신 Mp = Fy Z로 결정함
[5 empty] | Mp | : | 소성모멘트 (Nㆍmm)
[5 empty] | dw | : | 소성중립축, Y에서 복부판에서 발생하는 하중의 합력 작용점간 거리 (mm)
[5 empty] | dt | : | 소성중립축, Y에서 인장플랜지에서 발생하는 하중의 합력 작용점간 거리 (mm)
[5 empty] | dc | : | 소성중립축, Y에서 압축플랜지에서 발생하는 하중의 합력 작용점간 거리 (mm)
[5 empty] | Pw | : | 복부판에서 발생하는 하중의 합력 (N)
[5 empty] | Pt | : | 인장플랜지에서 발생하는 하중의 합력 (N)
[5 empty] | Pc | : | 압축플랜지에서 발생하는 하중의 합력 (N)
|  | Mp | = |  |  |  | kN.m | [21 empty] | Variable_for_UnbracedLengthCheck_of_CompFlange_of_CompactSection
|  | Ml | = |  |  |  | kN.m
|  | Ml | = |  |  |  | = | [21 empty] | Ratio_Ml_per_Mp
Mp
|  | rz E | = |  |  |  | x |  |  |  | = |  |  |  | mm | [13 empty] | Ratio_ryE_per_Fyc
Fyc
|  | Llimit | = | [ 0.124 - 0.0759 ( |  |  |  | Ml | )] [ | rz E | ] = | [ | 0.124 |  | - | 0.0759 |  | x ( |  |  |  | )] [ |  |  |  | ] |  |  | Limit_UnbracedLength_of_CompFlange_of_CompactSection
[8 empty] | Mp |  | Fyc
|  |  | = |  |  |  | mm
|  | Lb | = |  |  |  | mm | ≤ | Llimit | = |  |  |  | mm | [10 empty] | ...... OK |  |  |  | Check_UnbracedLength_of_CompFlange_CompactSection
|  |  | ∴ 압축플랜지는 조밀한 것으로 간주하고, 6.10.4.2 (1)을 적용하여 휨강도를 검토한다. | [25 empty] | Comment_UnbracedLength_of_CompFlange_CompactSection_OK
|  |  | ∴ 6.10.4.1 (9)을 적용하여 비조밀단면의 압축플랜지 비지지길이 규정을 검토한다. | [25 empty] | Comment_UnbracedLength_of_CompFlange_CompactSection_NG
|  | 여기서, |  | Lb | : | 비지지길이 (mm) | [22 empty] | Comment_UnbracedLength_of_CompFlange_CompactSection
|  |  |  | rz | : | 수직축에 대한 강재단면의 회전반경 (mm)
|  |  |  | Mp | : | 6.10.3.1 (3)에 규정된 소성모멘트 (Nㆍmm)
|  |  |  | Ml | : | 설계하중에 의한 비지지 지간의 양단에 발생하는 모멘트 중 작은 값 (Nㆍmm)
|  |  |  | Fyc | : | 압축플랜지 항복강도 (MPa)
|  | Mny | = | Mp | = |  |  |  | kN.m | [19 empty] | Check_BendingStrength_Check_of_CompactSection
|  | Mry | = | Φf Mny |  | = | 1 |  | x
|  |  | = |  |  |  | kN.m |  | ≥ | Muy | = |  |  |  | kN.m | [9 empty] | ...... OK
|  | 여기서, |  | Φf | : | 6.5.4.2에서 규정된 휨에 대한 강도감소계수, Φf = 1.00 | [22 empty] | Comment_BendingStrength_Check_of_CompactSection
|  |  |  | Mny | : | 단면의 공칭휨강도 (Nㆍmm)
|  |  |  | Mp | : | 6.10.3.1 (3)에 규정된 소성모멘트 (Nㆍmm)
[2010.09.16] 휨강도의 분류 : KR-LRFD 6.10.4.1 (1) I형 단면의 휨강도 검토 분류 : 비조밀단면으로 검토할 경우
6.10.4.1 (4) 비조밀단면의 압축플랜지 세장비 검토 : 위 조건을 만족하면 압축플랜지 비지지길이 검토 / 만족하지 못하면 단면 재설계
|  | bf | = | [5 empty] | = |  |  |  | ≤ | 12 | [10 empty] | ...... OK |  |  |  | Check_Slenderness_of_CompFlange_of_NoncompactSection
|  | 2tf |  | 2 | x
|  | 여기서, |  | bf | : | 압축플랜지의 폭 (mm) | [22 empty] | Comment_Slenderness_of_CompFlange_of_NoncompactSection
|  |  |  | tf | : | 압축플랜지의 두께 (mm)
|  | ∴ 위 조건을 만족하므로, 6.10.4.1 (9)의 압축플랜지 비지지길이 규정을 검토한다. | [26 empty] | Comment_Slenderness_of_CompFlange_of_NoncompactSection_OK
|  | ∴ 입력된 단면은 비조밀단면 압축플랜지 세장비를 만족하지 못하므로, 단면 재설계가 필요함. | [26 empty] | Comment_Slenderness_of_CompFlange_of_NoncompactSection_NG
6.10.4.1 (9) 비조밀단면의 압축플랜지 비지지길이 검토 : 위 조건을 만족하면 6.10.4.2 (4) 비조밀단면의 휨강도 검토 / 만족하지 못하면 6.10.4.2 (6)의 횡비틀림좌굴을 고려한 플랜지 휨강도
|  | bfc | = |  |  |  | mm | [21 empty] | Variable_for_UnbracedLengthCheck_of_CompFlange_of_NoncompactSection
|  | tfc | = |  |  |  | mm
|  | D | = |  |  |  | mm
|  | tw | = |  |  |  | mm
|  | Dc | = |  |  |  | mm
|  | At | = | bfc tfc + Dc tw/3 |  |  |  |  | = |  |  |  | mm2
|  | It | = | tfc bfc3/12 + Dc tw3/12 |  |  |  |  | = |  |  |  | mm4
|  | rt | = | √( It / At ) |  |  | = | √ ( |  |  |  | / |  |  |  | ) = |  |  |  | mm | [8 empty] | Calc_Radius_t_for_UnbracedLengthCheck_of_CompFlange_of_NoncompactSection
|  | Lp | = | 1.76 rt √ |  | E | = | 1.76 |  | x |  |  |  | x √ |  |  |  | = |  |  |  | mm | [6 empty] | Limit_UnbracedLength_of_NoncompactSection
Fyc
|  | Lb | = |  |  |  | mm | ≤ | Lp | = |  |  |  | mm | [10 empty] | ...... OK |  |  |  | Check_UnbracedLengthCheck_of_CompFlange_of_NoncompactSection
|  | 여기서, |  | Lb | : | 비지지길이 (mm) | [22 empty] | Comment_UnbracedLengthCheck_of_CompFlange_of_NoncompactSection
|  |  |  | rt | : | 압축플랜지와 압축응력을 받는 복부판 높이의 1/3로 이루어진 단면의 연직축에 관한 회전반경 (mm)
|  |  |  | Fyc | : | 압축플랜지의 항복강도 (MPa)
|  |  | ∴ 위 조건을 만족하므로, 플랜지의 휨강도는 비조밀단면의 압축플랜지 휨강도 규정을 적용해서 구한다. | [25 empty] | Comment_UnbracedLengthCheck_of_CompFlange_of_NoncompactSection_OK
|  |  | ∴ 위 조건을 만족하지 않으므로, 플랜지의 휨강도는 횡비틀림좌굴을 고려한 플랜지 휨강도 규정을 적용해서 구한다. | [25 empty] | Comment_UnbracedLengthCheck_of_CompFlange_of_NoncompactSection_NG
6.10.4.3 (1) 복합단면의 플랜지 응력감소계수, Rh : ①일반사항에 의해서 Rh = 1.0
|  | Rh | = |  |  | (도로교한계상태설계법) 6.10.4.3 (1) 참고) | [22 empty] | Set_StressReducedFactor_Rh
6.10.4.3 (2) 복부판 국부좌굴을 고려한 플랜지 응력감소계수, Rb
|  |  | Dc | = |  |  |  | mm | ≤ | D/2 | = |  |  |  | mm |  | ∴ | λb | = | [9 empty] | Check_Lambda_b_by_DcCheck
|  |  | λb √ | E | = | 0 |  |  | x √ |  |  |  | = | [15 empty] | Limit1_for_StressReducedFactor_Rb
fc
|  |  | 2Dc | = | 2 | x |  |  |  | = |  |  |  | ≤ | λb√ | E | = | [7 empty] | ...... OK |  |  |  | Check1_for_StressReducedFactor_Rb
|  |  | tw | [12 empty] | fc
|  |  | ∴ 위 조건을 만족하므로, 플랜지 응력감소계수, Rb = 1.0임 | [25 empty] | Comment_Check1_for_StressReducedFactor_Rb_OK
|  |  | ∴ 위 조건을 만족하지 않고, 복부판에 수평보강재가 설치되지 않아, | [25 empty] | Comment_Check1_for_StressReducedFactor_Rb_NG
플랜지 응력감소계수, Rb는 아래의 식(6.10.62)으로 산정한다.
|  |  | ∴ 위 조건을 만족하지 않고, 복부판에 수평보강재가 3개 이상 설치되어, | [25 empty] | Comment_Check1_for_StressReducedFactor_Rb_NG_Over
플랜지 응력감소계수, Rb는 아래의 식(6.10.62)으로 산정한다.
|  |  | ∴ 위 조건을 만족하지않고, 복부판에 수평보강재가 1~2개가 설치되어, 아래의 식(6.10.61)으로 재검토한다. | [25 empty] | Comment_Check1_for_StressReducedFactor_Rb_NG_Again
[ 탄성휨좌굴의 좌굴계수, k는 Common_Factor 에서 _Low 것을 적용할 것!! ]
|  |  | 1.01 √ |  | E k | = | 1.01 |  | x √ |  |  |  | x |  |  |  | = | [11 empty] | Limit2_for_StressReducedFactor_Rb
fc
|  |  | D | = |  |  |  | = |  |  |  | ≤ | 1.01 √ |  | E k | = | [8 empty] | ...... OK |  |  |  | Check2_for_StressReducedFactor_Rb
|  |  | tw | [11 empty] | fc
|  |  | ∴ 복부판에 수평보강재가 1~2개가 설치되었고, 위 조건식을 만족하므로, 플랜지 응력감소계수, Rb = 1.0임 | [25 empty] | Comment_Check2_for_StressReducedFactor_Rb_OK
|  |  | ∴ 해당 조건식을 만족하지 않으므로, 플랜지 응력감소계수, Rb는 아래의 식으로 산정한다. | [25 empty] | Comment_Check2_for_StressReducedFactor_Rb_NG
|  |  | ar | = | 2 Dc tw |  | = | 2 | x |  |  |  | x |  |  |  | = | [11 empty] | Set_ar_for_StressReducedFactor_Rb
Ac
|  |  | Rb | = | [24 empty] | Set_StressReducedFactor_Rb_Equal_1
|  |  | Rb | = | 1 | －( | ar |  |  |  | ) ( | 2Dc | - | λb √ | E | ) | [12 empty] | Set_StressReducedFactor_Rb_Equation
[7 empty] | 1200 + 300 ar |  |  |  |  | tw |  |  | fc
|  |  |  | = | 1 | －( | [9 empty] | ) ( |  |  |  | - |  |  |  | )
[7 empty] | 1200 |  | + | 300 |  | x
|  |  |  | = |  |  |  |  | 1 |  |  | ∴ | Rb | =
|  |  | 여기서, |  | fc | : | 설계하중에 의한 압축플랜지의 응력 (MPa) | [21 empty] | Comment_StressReducedFactor_Rb
[5 empty] | Ac | : | 압축플랜지 단면적 (mm2)
[5 empty] | λb | : | 5.76 |  | : Dc가 D/2 이하인 경우
[7 empty] | 4.64 |  | : Dc가 D/2 보다 큰 경우
[5 empty] | ds | : | 수평보강재 중심선과 압축플랜지 안쪽 면 사이의 거리 (mm)
[5 empty] | Dc | : | 탄성영역 내에서 압축을 받는 복부판의 높이 (mm)
[5 empty] | Rb | : | 6.10.4.3 (2)에 규정된 복부판 국부좌굴에 대한 플랜지 응력감소계수
|  |  | 여기서, |  | fc | : | 설계하중에 의한 압축플랜지의 응력 (MPa) | [21 empty] | Comment_StressReducedFactor_Rb_6_10_60
[5 empty] | λb | : | 5.76 |  | : Dc가 D/2 이하인 경우
[7 empty] | 4.64 |  | : Dc가 D/2 보다 큰 경우
[5 empty] | Dc | : | 탄성영역 내에서 압축을 받는 복부판의 높이 (mm)
[5 empty] | Rb | : | 6.10.4.3 (2)에 규정된 복부판 국부좌굴에 대한 플랜지 응력감소계수
Rb | [28 empty] | KDS 4.3.3.1.1.10
0 | 1 | 2 | 3 | 4 | 5 | 6 | 7 | 8 | 9 | 10 | 11 | 12 | 13 | 14 | 15 | 16 | 17 | 18 | 19 | 20 | 21 | 22 | 23 | 24 | 25 | 26 | 27 | 28
|  |  | 5.7√ | E | = | 5.7 |  |  | x √ | 1 |  |  | = | 5.7 | [14 empty] | Limit1_for_StressReducedFactor_Rb_KDS
|  |  |  | fc | [5 empty] | 1
|  |  | 2Dc | = | 2 | x | 1 |  |  | = | 2 |  |  | ≤ | 5.7√ | E | = | 3 | [6 empty] | ...... OK |  |  |  | Check1_for_StressReducedFactor_Rb_KDS
|  |  | tw |  |  | 1 | [9 empty] | fc
|  |  | ∴ 위 조건을 만족하므로, 플랜지 응력감소계수, Rb = 1.0임 | [25 empty] | Comment_Check1_for_StressReducedFactor_Rb_OK
|  |  | ∴ 위 조건을 만족하지 않고, 복부판에 수평보강재가 설치되지 않아, | [25 empty] | Comment_Check1_for_StressReducedFactor_Rb_NG
플랜지 응력감소계수, Rb는 아래의 식(6.10.62)으로 산정한다.
|  |  | ∴ 위 조건을 만족하지 않고, 복부판에 수평보강재가 3개 이상 설치되어, | [25 empty] | Comment_Check1_for_StressReducedFactor_Rb_NG_Over
플랜지 응력감소계수, Rb는 아래의 식(6.10.62)으로 산정한다.
|  |  | ∴ 위 조건을 만족하지않고, 복부판에 수평보강재가 1~2개가 설치되어, 아래의 식(6.10.61)으로 재검토한다. | [25 empty] | Comment_Check1_for_StressReducedFactor_Rb_NG_Again
[ 탄성휨좌굴의 좌굴계수, k는 Common_Factor 에서 _Low 것을 적용할 것!! ]
|  |  | 0.95 √ |  | E k | = | 0.95 |  | x √ | 1 |  |  | x | 1 |  |  | = | 0.95 | [10 empty] | Limit2_for_StressReducedFactor_Rb_KDS
[5 empty] | fc | [6 empty] | 1
|  |  | D | = | 1 |  |  | = | 1 |  |  | ≤ | 0.95 √ |  | E k | = | 1 | [7 empty] | ...... OK |  |  |  | Check2_for_StressReducedFactor_Rb_KDS
|  |  | tw |  | 1 | [9 empty] | fc
|  |  | ∴ 복부판에 수평보강재가 1~2개가 설치되었고, 위 조건식을 만족하므로, 플랜지 응력감소계수, Rb = 1.0임 | [25 empty] | Comment_Check2_for_StressReducedFactor_Rb_OK
|  |  | ∴ 해당 조건식을 만족하지 않으므로, 플랜지 응력감소계수, Rb는 아래의 식으로 산정한다. | [25 empty] | Comment_Check2_for_StressReducedFactor_Rb_NG
|  |  | awc | = | 2 Dc tw |  | = | 2 | x | 1 |  |  | x | 1 |  |  | = | 2 | [10 empty] | Set_ar_for_StressReducedFactor_Rb_KDS
[5 empty] | bfctfc |  |  |  | 1 |  |  | x | 1
|  |  | Rb | = | [24 empty] | Set_StressReducedFactor_Rb_Equal_1
0 |  |  | Rb | = | 1 | －( | awc |  |  |  | ) ( | 2Dc | - | λrw | ) | [13 empty] | Set_StressReducedFactor_Rb_Equation_KDS
1 | [6 empty] | 1200 + 300 awc |  |  |  |  | tw
2 |  |  |  | = | 1 | －( |  |  |  | 1 | [5 empty] | ) ( | 1 |  |  | - | 1 |  |  | )
3 | [6 empty] | 1200 |  | + | 300 |  | x | 1
4 |  |  |  | = | 1 |  |  | ≤ | 1 |  |  | ∴ | Rb | = | 1
|  |  | 여기서, |  | fc | : | 설계하중에 의한 압축플랜지의 응력 (MPa) | [21 empty] | Comment_StressReducedFactor_Rb_KDS
[5 empty] | ds | : | 수평보강재 중심선과 압축플랜지 안쪽 면 사이의 거리 (mm)
[5 empty] | Dc | : | 탄성영역 내에서 압축을 받는 복부판의 높이 (mm)
[5 empty] | Rb | : | 4.3.3.1.1.10 (2)에 규정된 복부판 국부좌굴에 대한 플랜지 응력감소계수
|  |  | 여기서, |  | fc | : | 설계하중에 의한 압축플랜지의 응력 (MPa) | [21 empty] | Comment_StressReducedFactor_Rb_6_10_60_KDS
[5 empty] | Dc | : | 탄성영역 내에서 압축을 받는 복부판의 높이 (mm)
[5 empty] | Rb | : | 4.3.3.1.1.10 (2)에 규정된 복부판 국부좌굴에 대한 플랜지 응력감소계수
6.10.4.2 (4) ① 비조밀단면의 플랜지 휨강도 - 압축플랜지
|  | bf | = | [5 empty] | = | [19 empty] | Ratio_bf_per_2tf
|  | 2tf |  | 2 | x
|  | 2Dc | = | 2 | x |  |  |  | = | [19 empty] | Ratio_2Dc_per_tw
tw
|  | Fcr | = | 1.904 E |  |  |  | = | 1.904 |  |  | x |  |  |  | = |  |  |  | MPa | [8 empty] | Set_Fcr_for_BendingStrength_of_CompFlange_of_NoncompactSection_without_HS
|  |  |  | [bf/2tf]2 √(2Dc/tw) | [7 empty] | 2 x √
|  | Fcr | = | 0.166 E |  | = | 0.166 |  |  | x | [18 empty] | Set_Fcr_for_BendingStrength_of_CompFlange_of_NoncompactSection_with_HS
|  |  |  | [bf/2tf]2 | [7 empty] | 2
|  |  | = |  |  |  | MPa |  | ≤ | Fyc | = |  |  |  | MPa |  |  |  |  | ∴ | Fcr | = |  |  |  | MPa
|  | Fn | = | Rb Rh Fcr |  | = |  |  |  | x |  |  |  | x |  |  |  | = |  |  |  | MPa | [6 empty] | Calc_BendingStrength_of_CompFlange_of_NoncompactSection
|  | Fr | = | Φf Fn |  | = |  |  | x | [19 empty] | Check_BendingStrength_of_CompFlange_of_NoncompactSection
|  |  | = |  |  |  | MPa |  | ≥ | Ff | = |  |  |  | MPa | [9 empty] | ...... OK
|  | 여기서, |  | bf | : | 압축플랜지의 폭 (mm) | [22 empty] | Comment_BendingStrength_of_CompFlange_of_NoncompactSection
|  |  |  | Dc | : | 탄성영역 내에서 압축을 받는 복부판의 높이 (mm)
|  |  |  | Rh | : | 복합단면의 플랜지 응력감소계수
|  |  |  | Rb | : | 복부판 국부좌굴에 대한 플랜지 응력감소계수
|  |  |  | Fyc | : | 압축플랜지의 항복강도 (MPa)
|  | Fyt | = |  |  |  | MPa | [21 empty] | Set_Fyt_for_BendingStrength_of_TensFlange_of_NoncompactSection
|  | Fn | = | Rb Rh Fyt |  | = |  |  |  | x |  |  |  | x |  |  |  | = |  |  |  | MPa | [6 empty] | Calc_BendingStrength_of_TensFlange_of_NoncompactSection
|  | Fr | = | Φf Fn |  | = |  |  | x | [18 empty] | 압축과 유용함
|  |  | = |  |  |  | MPa |  | ≥ | Ff | = |  |  |  | MPa | [9 empty] | ...... OK
|  | 여기서, |  | Rh | : | 복합단면의 플랜지 응력감소계수 | [22 empty] | Comment_BendingStrength_of_TensFlange_of_NoncompactSection
|  |  |  | Rb | : | 복부판 국부좌굴에 대한 플랜지 응력감소계수
|  |  |  | Fyt | : | 인장플랜지의 항복강도 (MPa)
6.10.4.2 (6) 횡비틂좌굴을 고려한 비합성단면의 플랜지 휨강도 : ① 압축플랜지
[ "XY"를 "YZ"축으로 변경하여 첨자를 x에서 y로 변경함. ]
|  |  | Y | = |  |  |  | mm | [20 empty] | Variable_for_SectionConstant_Sxc
|  |  | Iyc | = |  |  |  |  | mm4
|  |  | Syc | = | Iyc / Y |  | = |  |  |  |  | / |  |  |  | = |  |  |  |  | mm3
|  |  | Cb | = | [24 empty] | Set_MomentGradientCorrectionFactor_Cb
|  |  | Dc | = |  |  |  | mm | ≤ | D/2 | = |  |  |  | mm |  | ∴ | λb | = | [8 empty] | Check_Lambda_b_by_DcCheck 유용
|  |  | λb √ | E | = |  |  |  | x √ |  |  |  | = | [15 empty] | Limit1_for_StressReducedFactor_Mn
Fyc
|  |  | 2Dc | = | 2 | x |  |  |  | = |  |  |  | ≤ | λb √ | E | = | [11 empty] | Check1_for_StressReducedFactor_Mn
|  |  | tw | [12 empty] | Fyc
|  |  | Izc | = |  |  |  | mm4 | [20 empty] | Variable1_for_BendingStrength_by_LateralBuckling
|  |  | At | = |  |  |  | mm2
|  |  | It | = |  |  |  | mm4
|  |  | rt | = | √( It / At ) |  |  | = | √ ( |  |  |  | / |  |  |  | ) = |  |  |  | mm
|  |  | Lp | = | 1.76 rt √ |  | E | = | 1.76 |  | x |  |  |  | x √ |  |  |  | = |  |  |  | mm | [5 empty] | Varialbe2_for_BendingStrength_by_LateralBuckling
Fyc
|  |  | J | = | ( D tw3 + bft tft3 + bfc tfc3 ) / 3 | [6 empty] | = |  |  |  |  | mm4
|  |  | E Cb Rh ( |  | Izc | ) = |  |  |  | x |  |  |  | x |  |  |  | x ( |  |  |  | ) = |  |  |  |  | kN.m |  | Varialbe3_for_BendingStrength_by_LateralBuckling
Lb
|  |  | 0.772 ( |  | J | ) + | 9.87 ( |  | d | )2 = | 0.772 |  | x |  |  |  | + | 9.87 |  | x ( |  |  |  | )2 =
[5 empty] | Izc |  |  |  | Lb
|  |  | Rh My |  | = |  |  |  | x |  |  |  | = |  |  |  | kN.m
|  |  | Mn | = | 3.14 |  | E Cb Rh ( |  | Izc | ) √[ | 0.772 ( |  | J | ) + | 9.87 ( |  | d | )2 ] | [10 empty] | Set_BendingStrength_by_LateralBuckling_of_Flange
[9 empty] | Lb |  |  |  | Izc |  |  |  | Lb
|  |  |  | = | 3.14 |  | x |  |  |  |  | x √
|  |  |  | = |  |  |  | kN.m |  | ≤ | Rh My |  | = |  |  |  | kN.m |  |  | ∴ | Mn | = |  |  |  | kN.m
|  |  | Lr | = | 4.44 √ [( |  | Izc d | E | )] = | 4.44 |  | x √( |  |  |  | x |  |  |  | x |  |  |  | ) = |  |  |  | mm | Limit_UnbracedLength_Lr
[7 empty] | Syc | Fyc
|  |  | Lb | = |  |  |  | mm | ≤ | Lr | = |  |  |  | mm | [13 empty] | Check_UnbracedLength_in_Nogood_Case
|  |  | Rb Rh My |  |  | = |  |  |  | x |  |  |  | x |  |  |  | = | [10 empty] | Variable_for_BendingStrength_by_LateralBuckling_in_Nogood_Case
|  |  | Lb | - | Lp | = |  |  |  | - |  |  |  | =
|  |  | Lr | - | Lp |  |  |  |  | -
|  |  | Mn | = | Cb Rb Rh My [ |  |  | 1 | - | 0.5 ( |  | Lb | - | Lp | ) ] | [13 empty] | Set_BendingStrength_by_LateralBuckling_of_Flange_in_Nogood_Case
[12 empty] | Lr | - | Lp
|  |  |  | = |  |  |  | x |  |  |  | x [ | 1 | - | 0.5 |  | x |  |  |  | ]
|  |  |  | = |  |  |  | kN.m |  | ≤ | Rb Rh My |  | = |  |  |  | kN.m |  |  | ∴ | Mn | = |  |  |  | kN.m
|  |  | Rb Rh My |  |  | = |  |  |  | x |  |  |  | x |  |  |  | = | [10 empty] | Variable_for_BendingStrength_by_LateralBuckling_in_Exception_RbRhMy
|  |  | Lr | = |  |  |  | = | [20 empty] | Variable_for_BendingStrength_by_LateralBuckling_in_Exception
Lb
|  |  | Mn | = | Cb Rb Rh |  | My | x ( | Lr | )2 | = |  |  |  | x |  |  |  | / | 2 | x |  |  |  | 2 |  |  |  | Set_BendingStrength_by_LateralBuckling_of_Flange_in_Exception
[7 empty] | 2 |  | Lb
|  |  |  | = |  |  |  | kN.m |  | ≤ | Rb Rh My |  | = |  |  |  | kN.m |  |  | ∴ | Mn | = |  |  |  | kN.m
|  |  | Fn | = | Mn / Sxc |  | = |  |  |  | / |  |  |  | = |  |  |  | MPa | [9 empty] | Calc_NominalBendingStrength_by_NoncompactSection
|  |  | Fr | = | Φf Fn |  | = |  |  | x | [18 empty] | Check_NominalBendingStrength_by_NoncompactSection
|  |  |  | = |  |  |  | MPa |  | ≥ | Ff | = |  |  |  | MPa | [8 empty] | ...... OK
|  |  | Mr | = | Φf Mn |  | = |  |  | x | [18 empty] | Check_NominalBendingStrength_by_NoncompactSection_Mn
|  |  |  | = |  |  |  | kN.m |  | ≥ | Mu | = |  |  |  | kN.m | [8 empty] | ...... OK
|  | 여기서, |  | λb | : | 5.76 |  | : Dc가 D/2 이하인 경우 | [20 empty] | Comment_NominalBendingStrength_by_NoncompactSection
[6 empty] | 4.64 |  | : Dc가 D/2 보다 큰 경우
|  |  |  | Cb | : | 6.10.4.2 (5) ①에 규정된 모멘트 변화에 대한 보정계수
|  |  |  | Izc | : | 복부판을 지나는 연직축(약축)에 대한 압축플랜지의 단면 2차모멘트 (mm4)
|  |  |  | Syc | : | 단면의 수평축(강축)에 대한 압축플랜지의 단면계수 (mm4)
|  |  |  | Mz | : | 6.10.3.3. (1)에서 정의된 압축플랜지의 항복모멘트 (Nㆍmm)
|  |  |  | Rh | : | 6.10.4.3 (1)에 규정된 복합단면의 플랜지 응력감소계수
|  |  |  | Rb | : | 6.10.4.3 (2)에 규정된 복부판 국부좌굴에 대한 플랜지 응력감소계수
|  |  |  | rt | : | 연직축에 대한 압축플랜지의 회전반경 (mm)
|  |  |  | tf | : | 플랜지 두께 (mm)
|  |  |  | Fyc | : | 압축플랜지의 항복강도 (MPa)
|  |  |  | Dc | : | 탄성영역 내에서 압축을 받는 복부판의 높이 (mm)
|  |  |  | d | : | 강재단면의 높이 (mm)
|  |  |  | bf | : | 압축플랜지의 폭 (mm)
|  |  |  | bt | : | 인장플랜지의 폭 (mm)
|  |  |  | tt | : | 인장플랜지의 두께 (mm)
6.10.4.2 (6) 횡비틂좌굴을 고려한 비합성단면의 플랜지 휨강도 : ② 인장플랜지
|  | Fyt | = |  |  |  | MPa | [20 empty] | Set_Fyt_for_BendingStrength_of_TensFlange_of_NoncompactSection 유용
|  | Fn | = | Rb Rh Fyt |  | = |  |  |  | x |  |  |  | x |  |  |  | = |  |  |  | MPa | [5 empty] | Calc_BendingStrength_of_TensFlange_of_NoncompactSection 유용
|  | Fr | = | Φf Fn |  | = |  |  | x | [18 empty] | 압축과 유용함
|  |  | = |  |  |  | MPa |  | ≥ | Ff | = |  |  |  | MPa | [9 empty] | ...... OK
|  | 여기서, |  | Rh | : | 복합단면의 플랜지 응력감소계수 | [21 empty] | Comment_BendingStrength_of_TensFlange_of_NoncompactSection 유용
|  |  |  | Rb | : | 복부판 국부좌굴에 대한 플랜지 응력감소계수
|  |  |  | Fyt | : | 인장플랜지의 항복강도 (MPa)
6.12.2.2 (1) H형 부재의 공칭휨강도. I-SECT의 Z축검토 시 사용함.
|  | Mp | = | 1.5 Fy Sz |  | = | 1.5 |  | x |  |  |  | x |  |  |  | = |  |  |  | kN.m | [7 empty] | Check_BendingStrength_of_I_byAxialZ
|  | Mnz | = | Mp | = |  |  |  | kN.m
|  | Mrz | = | Φf Mnz |  | = |  |  | x
|  |  | = |  |  |  | kN.m |  | ≥ | Muz | = |  |  |  | kN.m | [9 empty] | ...... OK
|  | 여기서, |  | Φf | : | 6.5.4.2에서 규정된 휨에 대한 강도감소계수, Φf = 1.00 | [22 empty] | Comment_BendingStrength_of_I_byAxialZ
|  |  |  | Mp | : | 복부판과 평행한 중심축에 관한 소성휨강도 (Nㆍmm)
|  |  |  | Mnz | : | 6.12.2.2에 규정된 비합성부재에 대한 공칭휨강도 (Nㆍmm)
6.11.2.1 Box-거더 Type의 공칭휨강도 검토 : 6.11.3.2 (1) 종방향 수평보강재 폭 검토 | [28 empty] | 4.3.3.2.11.2 압축플랜지 종방향보강재
|  | tp | = |  |  |  | mm | [21 empty] | Set_Parameter_Thick_of_Stiffener
|  | blim | = | 0.48tp√ |  | E | = | 0.48 |  | x |  |  |  | x √ |  |  |  | = |  |  |  | mm | [6 empty] | Limit_Width_of_HorizontalStiffener
Fyc
|  | bl | = |  |  |  | mm | ≤ | blim | = |  |  |  | mm | [10 empty] | ...... OK |  |  |  | Check_WidthCheck_of_HorizontalStiffener
|  | 여기서, |  | bl | : | 보강재의 폭 (mm) | [22 empty] | Comment_WidthCheck_of_HorizontalStiffener
|  |  |  | tp | : | 보강재의 두께 (mm)
|  |  |  | Fyc | : | 압축플랜지의 항복강도 (MPa)
6.11.2.1 Box-거더 Type의 공칭휨강도 검토 : 6.11.3.2 (1) 종방향 수평보강재 단면2차모멘트 검토
| 1 | 2 | 3 | 4 | 5 | 6 | 7 | 8 | 9 | 10 | 11 | 12 | 13 | 14 | 15 | 16 | 17 | 18 | 19 | 20 | 21 | 22 | 23 | 24 | 25 | 26 | 27 | 28
|  | w | = |  |  |  | mm | [21 empty] | Set_Parameter_to_Check_Inertai_of_HorizontalStiffener
|  | tf | = |  |  |  | mm
|  | n | =
|  | Is | = |  |  |  |  | mm4 | [20 empty] | Set_Inertia_of_HorizontalStiffener
|  | k | = | ( | 8 Is |  | )1/3 | = | ( |  | 8 |  | x |  |  |  |  | )1/3 | [10 empty] | Set_Parameter_k_of_HorizontalStiffener_1
[5 empty] | w tf3 | [7 empty] | x |  |  |  | 3
|  |  | = |  |  |  | ≤ | 4 |  |  |  | ∴ | k | =
|  | k | = | ( | 14.3 Is |  |  | )1/3 | = | ( |  |  |  | 14.3 |  | x | [7 empty] | )1/3 |  |  |  |  | Set_Parameter_k_of_HorizontalStiffener_2
[5 empty] | w tf3 n4 | [8 empty] | x |  |  |  | 3 | x |  |  |  | 4
|  |  | = |  |  |  | ≤ | 4 |  |  |  | ∴ | k | =
|  | k | = | ( | 0.894 Is |  | )1/3 | = | ( |  | 0.894 |  | x |  |  |  |  | )1/3 | [10 empty] | Set_Parameter_k_of_HorizontalStiffener_2_KDS
[5 empty] | w tf3 | [7 empty] | x |  |  |  | 3
|  |  | = |  |  |  | ≤ | 4 |  |  |  | ∴ | k | =
|  | ψ | = | 0.125 k3 |  |  | = | 0.125 |  | x |  |  |  | 3 | = | [13 empty] | Set_Parameter_Psi_HorizontalStiffener_1
|  | ψ | = | 0.07 k3 n4 |  |  | = | 0.07 |  | x |  |  |  | 3 x |  | 4 = | [12 empty] | Set_Parameter_Psi_HorizontalStiffener_2
|  | ψ w tf3 |  | = |  |  |  | x |  |  |  | x |  |  |  | 3 = |  |  |  |  | mm4 | [7 empty] | Limit_Inertia_of_HorizontalStiffener
|  | Il | = |  |  |  |  | mm4 |  | ≥ | ψ w tf3 |  | = |  |  |  |  | mm4 | [6 empty] | ...... OK |  |  |  | Check_InertiaCheck_of_HorizontalStiffener
|  | 여기서, |  | n | : | 등간격인 수평보강재의 수 | [22 empty] | Comment_InertiaCheck_of_HorizontalStiffener
|  |  |  | Is | : | 단부를 기준으로 한 종방향 보강재의 단면2차모멘트 (mm4)
|  |  |  | Il | : | 수평보강재의 단면2차모멘트 (mm4)
|  |  |  | w | : | 종방향 보강재간의 압축플랜지 폭과 복부판으로부터 가장 가까운
수평보강재까지의 거리 중 큰 값 (mm)
|  |  |  | k | : | 6.11.2.1 (3) ①에 규정된 좌굴계수
[2010.10.14] 종방향 보강재가 3개 이상 설치된 Box의 압축플랜지의 종방향 보강재의 검토는 FHWA를 사용하여 검토한다.
| [보강재 타입이 U-rib인 경우 (보강재가 폐합형태)] | [26 empty] | Box에서 보강재가 3개 이상 설치된 단면에 대해서 FHWA를 적용하여 설계를 수행함. 단, tf가 t로 출력되기때문에 확인해야 함.
|  | w | = |  |  |  | mm | [20 empty] | Variable_for_Width_Thick_Check_of_CompMember_with_Stiffener 유용
|  | tf | = |  |  |  | mm
|  | w | = |  |  |  | = | [20 empty] | Ratio_for_Width_Thick_Check_of_CompMember_with_Stiffener 유용
tf
|  | λPL | = | (w / tf) |  | x √ | Fy | = |  |  |  | x √ | [15 empty] | Check_Width_Thick_Check_of_CompMember_with_Stiffener 유용
|  |  |  | 1.9 |  |  | E |  | 1.9
|  |  | = |  |  |  | ≤ | 1.4 |  |  | ∴ | λPL | =
|  | λPL | = |  |  |  | ≤ | 0.65 | [20 empty] | Check_Lambda_pl_Type1
|  | λPL | = |  |  |  | ≤ | 1.5 | [20 empty] | Check_Lambda_pl_Type2
|  | Fus | = | Fy | = |  |  |  | MPa | [19 empty] | Check_LongitudinalStiffeners_of_Box_With_Upper_3_Type1
|  | Fus | = | Fy x [0.50 + 0.43 x (λPL - 1.73)2] | [6 empty] | = |  |  |  | x [ | 0.5 |  | + | 0.43 |  | x ( |  |  |  | - | 1.73 |  | )2 ] | Check_LongitudinalStiffeners_of_Box_With_Upper_3_Type2
|  |  | = |  |  |  | MPa
|  | Fus | = | Fy ( 0.82 - 0.20 λPL) = | [7 empty] | x ( | 0.82 |  | - | 0.2 |  | x |  |  |  | ) | = |  |  |  | MPa |  | Check_LongitudinalStiffeners_of_Box_With_Upper_3_Type3
|  | 여기서, |  | w | : | 보강재 사이의 플랜지 폭 또는 복부와 보강재 사이의 간격중 큰 값(mm) | [22 empty] | Comment_LongitudinalStiffeners_of_Box_With_Upper_3
|  |  |  | tf | : | 플랜지 두께(mm)
[보강재 타입이 개단면(Open Section)인 경우]
|  | to | = |  |  |  | mm | [21 empty] | Set_Parameter_Thick_of_Stiffener_FHWA
|  | blim | = | 0.48 to√ |  | E | = | 0.48 |  | x |  |  |  | x √ |  |  |  | = |  |  |  | mm | [6 empty] | Limit_Width_of_HorizontalStiffener_FHWA
Fyc
|  | bl | = |  |  |  | mm | ≤ | blim | = |  |  |  | mm | [10 empty] | ...... OK |  |  | Check_WidthCheck_of_HorizontalStiffener 유용
|  | d | = |  |  |  | mm | [21 empty] | Set_Radius_of_T_Type_LongitudinalStiffeners
|  | to | = |  |  |  | mm
|  | t | = |  |  |  | mm
|  | Il | = | to d3 / 3 |  | = |  |  |  | x |  |  |  | 3 / | 3 | = |  |  |  |  | mm4
|  | Al | = | to d | = |  |  |  | x |  |  |  | = |  |  |  | mm2
|  | rY | = | √(Il / Al) |  | = | √( |  |  |  |  | / |  |  |  | ) = |  |  |  | mm
|  | fmax | = |  |  |  | MPa |  | < | 0.5 Fy |  | = | 0.5 |  | x |  |  |  | = |  |  |  | MPa | [5 empty] | Set_LongitudinalStiffeners_CheckingType
|  | Clim | = | 0.4/√(E/Fy) |  |  | = | 0.4 |  | x √ |  |  |  | = | [14 empty] | Limit1_LongitudinalStiffenersCheck
|  | Clim | = | 0.65/√(E/Fy) |  |  | = | 0.65 |  | x √ |  |  |  | = | [14 empty] | Limit2_LongitudinalStiffenersCheck
|  | Cs | = | d |  | + | w |  | = | [6 empty] | + | [12 empty] | Check_LongitudinalStiffeners_of_OpenSect_with_Upper_3_FlatType
|  |  |  | 1.5 to |  |  | 12t |  |  | 1.5 |  | x |  |  |  |  | 12 | x
|  |  | = |  |  |  | ≤ | Clim | = | [15 empty] | ...... OK
|  | Cs | = | d |  |  |  |  | = | [19 empty] | Check_LongitudinalStiffeners_of_OpenSect_with_Upper_3_Tee_Type
|  |  |  | 1.35 to + 0.56ry | [5 empty] | 1.35 |  | x |  |  |  | + | 0.56 |  | x
|  |  | = |  |  |  | ≤ | Clim | = | [15 empty] | ...... OK
|  | 여기서, |  | fmax | : | 유효폭을 고려한 단면에서 발생하는 최대압축응력 (MPa) | [22 empty] | Comment_LongitudinalStiffeners_of_OpenSect_with_Upper_3_FlatType
|  |  |  | d | : | 보강재 높이(mm)
|  |  |  | to | : | 보강재 두께(mm)
|  |  |  | t | : | 플랜지 두께(mm)
|  |  |  | w | : | 보강재 사이의 플랜지 폭(mm)
|  | 여기서, |  | fmax | : | 유효폭을 고려한 단면에서 발생하는 최대압축응력 (MPa) | [22 empty] | Comment_LongitudinalStiffeners_of_OpenSect_with_Upper_3_Tee_Type
|  |  |  | d | : | 보강재 높이(mm)
|  |  |  | to | : | 보강재 두께(mm)
|  |  |  | t | : | 플랜지 두께(mm)
|  |  |  | ry | : | 플랜지의 수직축에 대한 보강재 회전반경(mm)
6.11.2.1 Box-거더 Type의 공칭휨강도 검토 : 6.11.2.1 Box-거더 타입의 휨강도 검토
| - | n | = |  |  | 일 경우 | [22 empty] | Set_LongitudinalStiffeners_Box_Girder_Type
|  | k | = | 1.11 | [24 empty] | Set_Factor_k_Without_LongitudinalStiffeners
|  | 0.57 √ |  | k E | = | 0.57 |  | x √( |  | x |  |  |  | ) = | [14 empty] | Lower_Limit_to_CompFlangeCheck_without_Stiffener
Fyc
|  | 1.23 √ |  | k E | = | 1.23 |  | x √( |  | x |  |  |  | ) = | [14 empty] | Upper_Limit_to_CompFlangeCheck_without_Stiffener
Fyc
|  | 0.57 √ |  | kE | = | 0.57 |  | x √( |  |  |  | x |  |  |  | ) = | [12 empty] | Lower_Limit_to_CompFlangeCheck_with_Stiffener
Fyc
|  | 1.23 √ |  | kE | = | 1.23 |  | x √( |  |  |  | x |  |  |  | ) = | [12 empty] | Upper_Limit_to_CompFlangeCheck_with_Stiffener
Fyc
|  | w | = |  |  |  | = |  |  |  | ≤ | 0.57 √ |  | kE | = | [13 empty] | Check_Lower_Limitof_CompFlange_of_Box_Girder_Type
|  | tf | [11 empty] | Fyc
|  | w | = |  |  |  | = |  |  |  | ≤ | 1.23 √ |  | k E | = | [13 empty] | Check_Upper_Limitof_CompFlange_of_Box_Girder_Type
|  | tf | [11 empty] | Fyc
|  | c | = | 1.23 |  | - | w | x √ | Fyc | = | 1.23 |  | - |  |  |  | x√( | [7 empty] | ) |  |  |  | Set_Parameter_c_to_CompFlangeCheck
[7 empty] | tf |  | k E | [11 empty] | x
|  |  |  | 0.66 | [11 empty] | 0.66
=
|  | Fny | = | Rb Rh Fyc |  |  | = |  |  |  | x |  |  |  | x |  |  |  | = |  |  |  | MPa | [5 empty] | Set_BendingStrength_of_CompFlange_of_Box_Girder_Type_1
|  | 0.592 Rb Rh Fyc |  |  |  | = | 0.592 |  |  | x |  |  |  | x |  |  |  | x |  |  |  | = | [6 empty] | Set_BendingStrength_of_CompFlange_of_Box_Girder_Type_2
|  | 1 + 0.687 sin (cπ/2) |  |  |  |  | = | 1 | + | 0.687 |  |  | x sin ( |  |  |  |  | x | π | / | 2 | ) =
|  | Fny | = | 0.592 Rb Rh Fyc (1 + 0.687sin(cπ/2)) | [7 empty] | = |  |  |  |  | x |  |  |  |  | = |  |  |  | MPa
|  | 181000 Rb Rh k |  |  |  | = | 181000 |  |  | x |  |  |  | x |  |  |  | x |  |  |  | = | [6 empty] | Set_BendingStrength_of_CompFlange_of_Box_Girder_Type_3
|  | Fny | = | 181000 Rb Rh k ( tf/w)2 | [5 empty] | = |  |  |  |  | / |  |  |  | 2 | = |  |  |  | MPa
|  | Fnz | = | Rb Rh Fyc |  |  | = |  |  |  | x |  |  |  | x |  |  |  | = |  |  |  | MPa | [5 empty] | Set_BendingStrength_of_CompFlange_of_Box_Girder_Type_1_Z_Axis
|  | 0.592 Rb Rh Fyc |  |  |  | = | 0.592 |  |  | x |  |  |  | x |  |  |  | x |  |  |  | = | [6 empty] | Set_BendingStrength_of_CompFlange_of_Box_Girder_Type_2_Z_Axis
|  | 1 + 0.687 sin (cπ/2) |  |  |  |  | = | 1 | + | 0.687 |  |  | x sin ( |  |  |  |  | x | π | / | 2 | ) =
|  | Fnz | = | 0.592 Rb Rh Fyc (1 + 0.687sin(cπ/2)) | [7 empty] | = |  |  |  |  | x |  |  |  |  | = |  |  |  | MPa
|  | 181000 Rb Rh k |  |  |  | = | 181000 |  |  | x |  |  |  | x |  |  |  | x |  |  |  | = | [6 empty] | Set_BendingStrength_of_CompFlange_of_Box_Girder_Type_3_Z_Axis
|  | Fnz | = | 181000 Rb Rh k ( tf/w)2 | [5 empty] | = |  |  |  |  | / |  |  |  | 2 | = |  |  |  | MPa
|  | Fr | = | Φf Fn |  | = |  |  | x | [18 empty] | Check_Bendingstrength_by_FHWA 유용
|  |  | = |  |  |  | MPa |  | ≥ | fc | = |  |  |  | MPa | [9 empty] | ...... OK
|  | 여기서, |  | Fyc | : | 압축플랜지의 항복강도(MPa) | [22 empty] | Comment_BendingStrength_of_CompFlange_of_Box_Girder
|  |  |  | w | : | 수평보강재간의 압축플랜지 폭과 복부판으로부터
가장 가까운 수평보강재까지의 거리 중 큰 값 (mm)
|  |  |  | tf | : | 압축플랜지의 두께 (mm)
|  |  |  | Rh | : | 복합단면의 플랜지 응력감소계수
|  |  |  | Rb | : | 복부판 국부좌굴에 대한 플랜지 응력감소계수
|  |  |  | n | : | 등간격인 수평보강재의 수
|  |  |  | Is | : | 단부를 기준으로 한 수평보강재의 단면 2차모멘트 (mm4)
4.3.3.2.8.2 압축플랜지의 휨강도 KDS Box
0 | 1 | 2 | 3 | 4 | 5 | 6 | 7 | 8 | 9 | 10 | 11 | 12 | 13 | 14 | 15 | 16 | 17 | 18 | 19 | 20 | 21 | 22 | 23 | 24 | 25 | 26 | 27 | 28
| - | n | = |  |  | 일 경우 | [22 empty] | Set_LongitudinalStiffeners_Box_Girder_Type
|  | k | = | [25 empty] | Set_Factor_k_Without_LongitudinalStiffeners
|  | 0.57 √ |  | kE | = | 0.57 |  | x √( | 1 |  |  | x | 1 |  |  | ) = | 0.57 | [11 empty] | Lower_Limit_to_CompFlangeCheck_with_Stiffener_KDS
|  |  |  | Fyc△ |  |  |  |  | 1 |  |  | x | 1
|  | 0.95 √ |  | kE | = | 0.95 |  | x √( | 1 |  |  | x | 1 |  |  | ) = | 0.95 | [11 empty] | Upper_Limit_to_CompFlangeCheck_with_Stiffener_KDS
|  |  |  | Fyr |  |  |  |  | 1
|  | w | = |  |  |  | = |  |  |  | ≤ | 0.57 √ |  | kE | = | [13 empty] | Check_Lower_Limitof_CompFlange_of_Box_Girder_Type_KDS
|  | tf | [11 empty] | Fyc△
|  | w | = |  |  |  | = |  |  |  | ≤ | 0.95 √ |  | k E | = | [13 empty] | Check_Upper_Limitof_CompFlange_of_Box_Girder_Type_KDS
|  | tf | [11 empty] | Fyr
|  | △ | = | √1-3(fv/Fyc)2 |  |  | = | [21 empty] | Check_CompFlange_Box_Fcb_Delta_KDS
|  |  | fv | = | T/(2A0tfc) |  |  | = |  |  |  | Mpa
|  | Fyr | = | (△-0.3)Fyc ≤ Fy |  |  |  | = |  |  |  | Mpa | [16 empty] | Check_CompFlange_Box_Fyr_KDS
|  | ks | = | 5.34+2.84 |  |  | ( | Is | )1/3 | = | 1.01 |  | ≤ | 5.34 | [14 empty] | Check_CompFlange_Box_ks_KDS
wtf3
(n+1)2
|  | ks | = | 5.34 | [24 empty] | Check_CompFlange_Box_UnStiffened_ks_KDS
|  | Fnc | = | Fcb | √ | 1-( | fv |  | )2 | = |  |  |  | MPa | [14 empty] | Check_CompFlange_Box_Fnc_KDS
Φvfcv
λf ≤ λp,
|  |  | Fcb | = | RbRhFyc△ |  |  | = |  |  |  | Mpa | [16 empty] | Check_CompFlange_Box_Fcb_Compact
|  |  | Fcb | = | Rb | Rh | Fyc[ | △-( | △ - (△ - 0.3/Rh)) |  |  |  | ( | λf - λp |  |  | )] | = | 1.01 |  |  | MPa | [6 empty] | Check_CompFlange_Box_Fcb_NonCompact
λr - λp
|  |  | Fcb | = | 0.9 E Rb k |  |  |  | = | 1.01 |  |  | MPa | [15 empty] | Check_CompFlange_Box_Fcb_Slenderness
λf2
|  | w | = |  |  |  | = |  |  |  | ≤ | 1.12 √ |  | ksE | = | [13 empty] | Check_Lower_Limitof_CompFlange_of_Box_Girder_Type1_Fcv_KDS
|  | tfc | [11 empty] | Fyc
|  | w | = |  |  |  | = |  |  |  | ≤ | 1.40 √ |  | ksE | = | [13 empty] | Check_Upper_Limitof_CompFlange_of_Box_Girder_Type2_Fcv_KDS
|  | tfc | [11 empty] | Fyc
|  |  | Fcv | = | 0.58Fyc |  |  | = | 1.01 |  |  | Mpa | [16 empty] | Check_CompFlange_Box_Fcv_Compact
|  |  | Fcv | = | 0.65 |  | √FycEks |  | = | 1.01 |  |  | MPa | [15 empty] | Check_CompFlange_Box_Fcv_NonCompact
λf
|  |  | Fcv | = | 0.9Eks |  |  |  | = | 1.01 |  |  | MPa | [15 empty] | Check_CompFlange_Box_Fcv_Slenderness
λf2
|  | Fr | = | Φf Fn |  | = |  |  | x | [18 empty] | Check_Bendingstrength_by_FHWA 유용
|  |  | = |  |  |  | MPa |  | ≥ | fc | = |  |  |  | MPa | [9 empty] | ...... OK
|  | 여기서, |  | Fyc | : | 압축플랜지의 항복강도(MPa) | [22 empty] | Comment_BendingStrength_of_CompFlange_of_Box_Girder_KDS
|  |  |  | w | : | 수평보강재간의 압축플랜지 폭과 복부판으로부터
가장 가까운 수평보강재까지의 거리 중 큰 값 (mm)
|  |  |  | tf | : | 압축플랜지의 두께 (mm)
|  |  |  | Rh | : | 복합단면의 플랜지 응력감소계수
|  |  |  | Rb | : | 복부판 국부좌굴에 대한 플랜지 응력감소계수
|  |  |  | n | : | 등간격인 수평보강재의 수
|  |  |  | Is | : | 단부를 기준으로 한 수평보강재의 단면 2차모멘트 (mm4)
6.11.2.1 Box-거더 Type의 공칭휨강도 검토 : 보강재를 3개 이상 설치한 경우, FHWA를 적용하여 플랜지의 휨강도 검토를 수행함.
|  | w | = |  |  |  | mm | [20 empty] | Set_Parameter_to_Check_Inertai_of_HorizontalStiffener 유용
|  | tf | = |  |  |  | mm
|  | n | =
|  | w | = |  |  |  | = | [21 empty] | Ratio_Width_per_Thick
tf
|  | Iy | = |  |  |  |  | mm4 | [20 empty] | Design_Parameter_to_BendingStrength_of_CompFlange_by_FHWA
|  | A | = |  |  |  | mm2
|  | ry | = | √(Iy / A) |  | = | √( |  |  |  |  | / |  |  |  | ) = |  |  |  | mm
|  | Ly | = |  |  |  | mm
|  | Iz | = |  |  |  |  | mm4 | [20 empty] | Design_Parameter_to_BendingStrength_of_CompFlange_by_FHWA_Z_Axis
|  | A | = |  |  |  | mm2
|  | rz | = | √(Iz / A) |  | = | √( |  |  |  |  | / |  |  |  | ) = |  |  |  | mm
|  | Lz | = |  |  |  | mm
|  | L | = |  |  |  | = | [21 empty] | Ratio_Length_per_Radius
ry
|  | L | = |  |  |  | = | [21 empty] | Ratio_Length_per_Radius_Z_Axis
rz
|  | λPL | = | (w / t) |  | x √ | Fy | = |  |  |  | x √ | [16 empty] | Set_Parameter_Lambda_PL_by_FHWA
|  |  |  | 1.9 |  |  | E |  | 1.9
|  |  | = |  |  |  | ≤ | 1.4 |  |  | ∴ | λPL | =
|  | λCOL | = | 1 | x √ | Fy | x | L | = | 1 | x √ |  |  |  | x | [13 empty] | Set_Parameter_Lambda_COL_by_FHWA
|  |  |  | π |  | E |  | r |  | π
|  |  | = |  |  |  | ≤ | 1.6 |  |  | ∴ | λCOL | =
|  | Fu / Fy |  | = |  |  |  | (FHWA-TS-80-205, Fig. 1.7.206(A)의 도표에서 결정된 변수) | [20 empty] | Get_ReducedFactor_by_Fu_per_Fy
|  | Fu | = | Fu / Fy |  | x | Fy | = |  |  |  | x |  |  |  | = |  |  |  | MPa | [8 empty] | Set_BendingStrength_Fu
|  | fv max |  | = |  |  |  | MPa |  | (복부 위치에서의 최대휨전단응력) | [18 empty] | Set_Maximum_ShearStress_by_Flexural
|  | fv1 | = | fv max / 3 |  | = |  |  |  | / | 3 | = |  |  |  | MPa | [12 empty] | Set_ShearStress_type1_by_Flexural
|  | fv2 | = | ( | 1 | - | 4 |  | ) x | fv max |  | = ( | 1 | - |  | 4 |  | ) x |  |  |  | = |  |  |  | MPa |  |  | Set_ShearStress_type2_by_Flexural
[7 empty] | n + 1 | [8 empty] | + | 1
|  | fv | = | MAX [ fv1, fv2 ] |  |  |  | = |  |  |  | MPa | [16 empty] | Select_ShearStress_by_Flexural
|  | fv | = |  |  |  | MPa |  | < |  | 0.175 |  | Fy | = | 0.175 |  | x |  |  |  | = |  |  |  | MPa |  |  |  | Check_ShearStress_by_Flexural
|  | F'u | = | Fu | = | Fn | = |  |  |  | MPa | [17 empty] | Set_Modified_BendingStrength_Fu_Type1
|  | F'u | = | 1.05 Fu √ ( |  |  | 1 | - | 3fv2 | ) = | 1.05 |  | x |  |  |  | x √( | 1 | - | 3 | x |  |  |  | 2 | ) |  |  | Set_Modified_BendingStrength_Fu_Type2
[9 empty] | Fy2 | [14 empty] | 2
|  |  | = |  |  |  | MPa
|  | Fry | = | Φf Fny |  | = |  |  | x | [19 empty] | Check_Bendingstrength_by_FHWA
|  |  | = |  |  |  | MPa |  | ≥ | fcy | = |  |  |  | MPa | [9 empty] | ...... OK
|  | Frz | = | Φf Fnz |  | = |  |  | x | [19 empty] | Check_Bendingstrength_by_FHWA_Z_Axis
|  |  | = | 1 |  |  | MPa |  | ≥ | fcz | = |  |  |  | MPa | [9 empty] | ...... OK
|  | Fu' | = |  |  |  | MPa |  | < | Fus | = |  |  |  | MPa | [9 empty] | ...... OK |  |  |  | Check_Bendingstrength_by_FHWA_U_Rib_Type
|  | 여기서, |  | L | : | 종방향 보강재를 지지하는 횡방향 보강재의 간격 또는 수직보강재의 간격 (mm) | [22 empty] | Comment_Bendingstrength_by_FHWA
|  |  |  | I | : | 플레이트를 포함한 보강재의 단면2차모멘트 (mm4)
|  |  |  | A | : | 플레이트를 포함한 보강재의 단면적 (mm2)
|  |  |  | r | : | 플레이트를 포함한 보강재의 단면회전반경 (mm)
|  |  |  | fv | : | 조합된 축압축응력과 전단의 효과 (MPa)
|  |  |  | F'u | : | 조합된 축압축응력과 전단의 효과에 의한 플랜지 패널의 수정된 극한강도 (MPa)
|  |  |  | Φf | : | 6.5.4.2절의 휨에 관한 강도저항계수, Φf = 1.00 | [22 empty] | Comment_Bendingstrength_by_FHWA_Ultimate
|  |  |  | Φf | : | 휨에 관한 강도저항계수, Φf = 0.9 | [22 empty] | Comment_Bendingstrength_by_FHWA_Ultimate_KDS
|  |  |  | Φf | : | 6.5.4.2절의 휨에 관한 극한저항계수, Φf = 1.00 | [22 empty] | Comment_Bendingstrength_by_FHWA_Extreme
|  |  |  | Φf | : | 휨에 관한 극한저항계수, Φf = 0.9 | [22 empty] | Comment_Bendingstrength_by_FHWA_Extreme_KDS
6.11.2.1 Box-거더 Type의 공칭휨강도 검토 : 정모멘트 부에서 인장플랜지의 휨강도 검토
0 | 1 | 2 | 3 | 4 | 5 | 6 | 7 | 8 | 9 | 10 | 11 | 12 | 13 | 14 | 15 | 16 | 17 | 18 | 19 | 20 | 21 | 22 | 23 | 24 | 25 | 26 | 27 | 28
|  | Fyt | = |  |  |  | MPa | [21 empty] | Set_Variables_to_Check_TensFlange_by_Positive
|  | A0 | = |  |  |  |  | mm2
|  | Fv | = | T |  | = | [10 empty] | = |  |  |  | MPa | [7 empty] | Set_Design_Parameter_Fv_to_Check_TensFlange_by_Positive
|  |  |  | 2 A0 t |  |  | 2 | x |  |  |  |  | x
|  | Rb Rh Fyt |  | = |  |  |  | x |  |  |  | x |  |  |  | = |  |  |  | MPa | [8 empty] | Factor1_to_Check_TensFlange_by_Positive
|  | √( | 1 | - | 3 | x ( | Fv | )2 ) | = | √( | 1 | - | 3 | x ( |  |  |  | )2 ) | = | [9 empty] | Factor2_to_Check_TensFlange_by_Positive
Fyt
|  | Fny | = | Rb Rh Fyt √( |  |  | 1 | - | 3 | x ( | Fv | )2 ) | = |  |  |  | x |  |  |  | = |  |  |  | MPa |  |  |  | BendingStrength_Fv_to_Check_TensFlange_by_Positive
Fyt
|  | Fnz | = | Rb Rh Fyt √( |  |  | 1 | - | 3 | x ( | Fv | )2 ) | = |  |  |  | x |  |  |  | = |  |  |  | MPa |  |  |  | BendingStrength_Fv_to_Check_TensFlange_by_Positive_Z_Axis
Fyt
|  | Fry | = | Φf Fny |  | = |  |  | x | [19 empty] | Check_BendingStrength_of_TensFlange_by_Positive
|  |  | = |  |  |  | MPa |  | ≥ | Ff | = |  |  |  | MPa | [9 empty] | ...... OK
|  | Frz | = | Φf Fnz |  | = |  |  | x | [19 empty] | Check_BendingStrength_of_TensFlange_by_Positive_Z_Axis
|  |  | = |  |  |  | MPa |  | ≥ | Ff | = |  |  |  | MPa | [9 empty] | ...... OK
|  | 여기서, |  | A0 | : | 박스거더 단면의 폐합단면적(mm2) | [22 empty] | Comment_BendingStrength_of_TensFlange_by_Positive
|  |  |  | Fv | : | 설계하중에 의한 플랜지의 최대 St. Venant 비틂전단응력(MPa)
|  |  |  | t | : | 판 두께(mm)
|  |  |  | Fyt | : | 인장플랜지의 항복강도(MPa)
|  |  |  | Φf | : | 6.5.4.2절의 휨에 관한 강도저항계수, Φf = 1.00 | [22 empty] | Comment_BendingStrength_of_TensFlange_by_Positive_Ultimate
|  |  |  | Φf | : | 휨에 관한 강도저항계수, Φf = 0.9 | [22 empty] | Comment_BendingStrength_of_TensFlange_by_Positive_Ultimate_KDS
|  |  |  | Φf | : | 6.5.4.2절의 휨에 관한 극한저항계수, Φf = 1.00 | [22 empty] | Comment_BendingStrength_of_TensFlange_by_Positive_Extreme
|  |  |  | Φf | : | 휨에 관한 극한저항계수, Φf = 0.9 | [22 empty] | Comment_BendingStrength_of_TensFlange_by_Positive_Extreme_KDS
6.11.2.1 Box-거더 Type의 공칭휨강도 검토 : 부모멘트 부에서 인장플랜지의 휨강도 검토
|  | Fyt | = |  |  |  | MPa | [21 empty] | Set_Variables_to_Check_TensFlange_by_Negative
|  | Fn | = | Rb Rh Fyt |  | = |  |  |  | x |  |  |  | x |  |  |  | = |  |  |  | MPa | [6 empty] | BendingStrength_Fv_to_Check_TensFlange_by_Negative
|  | Fr | = | Φf Fn |  | = |  |  | x | [19 empty] | Check_BendingStrength_of_TensFlange_by_Negative
|  |  | = |  |  |  | MPa |  | ≥ | Ff | = |  |  |  | MPa | [9 empty] | ...... OK
|  | 여기서, |  | Fyt | : | 인장플랜지의 항복강도(MPa) | [22 empty] | Comment_BendingStrength_of_TensFlange_by_Negative
|  |  |  | Φf | : | 6.5.4.2절의 휨에 관한 강도저항계수, Φf = 1.00 | [22 empty] | Comment_BendingStrength_of_TensFlange_by_Negative_Ultimate
|  |  |  | Φf | : | 휨에 관한 강도저항계수, Φf = 0.9 | [22 empty] | Comment_BendingStrength_of_TensFlange_by_Negative_Ultimate_KDS
|  |  |  | Φf | : | 6.5.4.2절의 휨에 관한 강도저항계수, Φf = 1.00 | [22 empty] | Comment_BendingStrength_of_TensFlange_by_Negative_Extreme
|  |  |  | Φf | : | 휨에 관한 강도저항계수, Φf = 0.9 | [22 empty] | Comment_BendingStrength_of_TensFlange_by_Negative_Extreme_KDS
6.12 Box-기타휨부재 Type의 공칭휨강도 검토
[ Y축 검토 ]
|  | A | = |  |  |  |  | mm2 | [20 empty] | Set_Variables_to_Check_Box_SubMember
|  | S | = |  |  |  |  | mm3
|  | l | = |  |  |  |  | mm
|  | Iz | = |  |  |  |  | mm4
|  | Fy Sy |  | = |  |  |  | x |  |  |  |  | = |  |  |  |  | kN.m | [10 empty] | Factor1_to_Check_Box_SubMember
|  | 0.064 Fy Sy l |  |  | = | 0.064 |  | x |  |  |  | x |  |  |  |  | x |  |  |  | = | [7 empty] | Factor2_to_Check_Box_SubMember
|  | A E | [10 empty] | x
|  | ∑ | b | = |  |  |  | + |  |  |  | + |  |  |  | + |  |  |  | = | [8 empty] | SumValue_of_Ratio_NetWidth_per_Thick
t
|  | ( | ∑(b/t) |  | )0.5 | = ( |  |  |  |  | )0.5 | = | [16 empty] | Factor3_to_Check_Box_SubMember
Iz
|  | Mny | = | Fy Sy x [ |  | 1 | - | 0.064 Fy Sy l |  |  | x ( | ∑(b/t) |  | )0.5 ] | [14 empty] | Set_BendingStrength_Mn_to_Check_Box_SubMember
[8 empty] | A E |  |  |  | Iz
|  |  | = |  |  |  |  | x [ | 1 | - |  |  |  | x |  |  |  | ] = |  |  |  | kN.m
|  | Mry | = | Φf Mny |  | = |  |  | x | [19 empty] | Check_BendingStrength_Mn_to_Check_Box_SubMember_Ultimate
|  |  | = |  |  |  |  | kN.m |  | ≥ | Muy | = |  |  |  |  | kN.m | [7 empty] | ...... OK
|  | Mry | = | Φf Mny |  | = |  |  | x | [19 empty] | Check_BendingStrength_Mn_to_Check_Box_SubMember_Extreme
|  |  | = |  |  |  |  | kN.m |  | ≥ | Mey | = |  |  |  |  | kN.m | [7 empty] | ...... OK
|  | 여기서, |  | A | : | Box를 형성하는 판의 중심선으로 둘러싸인 면적 (mm2) | [22 empty] | Comment_BendingStrength_Mn_to_Check_Box_SubMember
|  |  |  | S | : | 휨 축에 관한 단면계수 (mm3)
|  |  |  | l | : | 비지지길이 (mm)
|  |  |  | Iz | : | 휨 축에 수직한 축에 대한 단면2차모멘트 (mm4)
|  |  |  | b | : | 판 사이의 순간격 (mm)
|  |  |  | t | : | 판 두께 (mm)
|  |  |  | Φf | : | 6.5.4.2에 규정된 휨에 대한 강도저항계수, Φf = 1.00 | [22 empty] | Comment_BendingStrength_Mn_to_Check_Box_SubMember_Ultimate
|  |  |  | Φf | : | 휨에 대한 극한저항계수, Φf = 1.00 | [22 empty] | Comment_BendingStrength_Mn_to_Check_Box_SubMember_Extreme
[ Z축 검토 ]
|  | A | = |  |  |  |  | mm2 | [20 empty] | Set_Variables_to_Check_Box_SubMember_Z_Axis
|  | S | = |  |  |  |  | mm3
|  | l | = |  |  |  |  | mm
|  | Iy | = |  |  |  |  | mm4
|  | Fy Sz |  | = |  |  |  | x |  |  |  |  | = | [15 empty] | Factor1_to_Check_Box_SubMember_Z_Axis
|  | 0.064 Fy Sz l |  |  | = | 0.064 |  | x |  |  |  | x |  |  |  |  | x |  |  |  | = | [7 empty] | Factor2_to_Check_Box_SubMember_Z_Axis
|  | A E | [10 empty] | x
|  | ∑ | b | = |  |  |  | + |  |  |  | + |  |  |  | + |  |  |  | = | [8 empty] | SumValue_of_Ratio_NetWidth_per_Thick_Z_Axis
t
|  | ( | ∑(b/t) |  | )0.5 | = ( |  |  |  |  | )0.5 | = | [16 empty] | Factor3_to_Check_Box_SubMember_Z_Axis
Iy
|  | Mnz | = | Fy Sz x [ |  | 1 | - | 0.064 Fy Sz l |  |  | x ( | ∑(b/t) |  | )0.5 ] | [14 empty] | Set_BendingStrength_Mn_to_Check_Box_SubMember_Z_Axis
[8 empty] | A E |  |  |  | Iy
|  |  | = |  |  |  |  | x [ | 1 | - |  |  |  | x |  |  |  | ] = |  |  |  | kN.m
|  | Mrz | = | Φf Mnz |  | = |  |  | x | [19 empty] | Check_BendingStrength_Mn_to_Check_Box_SubMember_Z_Axis_Ultimate
|  |  | = |  |  |  |  | kN.m |  | ≥ | Muz | = |  |  |  |  | kN.m | [7 empty] | ...... OK
|  | Mrz | = | Φf Mnz |  | = |  |  | x | [19 empty] | Check_BendingStrength_Mn_to_Check_Box_SubMember_Z_Axis_Extreme
|  |  | = |  |  |  |  | kN.m |  | ≥ | Mez | = |  |  |  |  | kN.m | [7 empty] | ...... OK
|  | 여기서, |  | A | : | Box를 형성하는 판의 중심선으로 둘러싸인 면적 (mm2) | [22 empty] | Comment_BendingStrength_Mn_to_Check_Box_SubMember_Z_Axis
|  |  |  | Sz | : | 휨 축에 관한 단면계수 (mm3)
|  |  |  | l | : | 비지지길이 (mm)
|  |  |  | Iy | : | 휨 축에 수직한 축에 대한 단면2차모멘트 (mm4)
|  |  |  | b | : | 판 사이의 순간격 (mm)
|  |  |  | t | : | 판 두께 (mm)
|  |  |  | Φf | : | 6.5.4.2에 규정된 휨에 대한 강도저항계수, Φf = 1.00 | [22 empty] | Comment_BendingStrength_Mn_to_Check_Box_SubMember_Z_Axis_Ultimate
|  |  |  | Φf | : | 휨에 대한 극한저항계수, Φf = 1.00 | [22 empty] | Comment_BendingStrength_Mn_to_Check_Box_SubMember_Z_Axis_Extreme
6.12 기타휨부재 Pipe의 공칭휨강도 검토 : 6.12.2.2 (3) 원형강관
|  | D | = |  |  |  | mm | [20 empty] | Variables_for_Check_SectionType_of_CompMember_Pipe 유용
|  | t | = |  |  |  | mm
|  | 2 √ | E | = | 2 | x √ |  |  |  | = | [18 empty] | Lower_Limit_to_Calc_BendingStrength_of_Pipe
Fy
|  | 8.8 √ |  | E | = | 8.8 |  | x √ |  |  |  | = | [16 empty] | Upper_Limit_to_Calc_BendingStrength_of_Pipe
Fy
|  | D | = |  |  |  | = |  |  |  | ≤ | 2 √ | E | = | [14 empty] | Check_Lower_Limit_to_Calc_BendingStrength_of_Pipe
|  | t | [10 empty] | Fy
|  | D | = |  |  |  | = |  |  |  | ≤ | 8.8 √ |  | E | = | [13 empty] | Check_Upper_Limit_to_Calc_BendingStrength_of_Pipe
|  | t | [11 empty] | Fy
[ Y축 검토 ]
|  | Mny | = | Mpy | = | Fy Zy |  | = |  |  |  | x |  |  |  | = |  |  |  | kN.m | [8 empty] | Set_BendingStrength_of_Pipe_by_PlasticMoment
|  | Mny | = | Myy | = | Fy Sy |  | = |  |  |  | x |  |  |  | = |  |  |  | kN.m | [8 empty] | Set_BendingStrength_of_Pipe_by_YieldMoment
|  | Mny | = | Mpy | = |  |  |  | kN.m | [19 empty] | Set_BendingStrength_of_Pipe_by_PlasticMoment2
|  | Mry | = | Φb Mny |  | = |  |  | x | [19 empty] | Check_BendingStrength_of_Pipe_Ultimate
|  |  | = |  |  |  | kN.m |  | ≥ | Muy | = |  |  |  | kN.m | [9 empty] | ...... OK
|  | Mry | = | Φb Mny |  | = |  |  | x | [19 empty] | Check_BendingStrength_of_Pipe_Extreme
|  |  | = |  |  |  | kN.m |  | ≥ | Mey | = |  |  |  | kN.m | [9 empty] | ...... OK
|  | 여기서, |  | D | : | 원형관의 외경 (mm) | [22 empty] | Comment_BendingStrength_Mn_to_Check_Pipe
|  |  |  | t | : | 관 두께 (mm)
|  |  |  | Mny | : | 6.12.2.2 및 6.12.2.3에 규정된 비합성 및 합성부재에 대한 공칭휨강도 (Nㆍmm)
|  |  |  | Mpy | : | 복부판과 평행한 중심축에 관한 소성휨강도 (Nㆍmm) | [22 empty] | Comment_BendingStrength_Mn_to_Check_Pipe_Mp
|  |  |  | Myy | : | 복부항복을 고려하지 않을 경우의 항복휨강도 (Nㆍmm) | [22 empty] | Comment_BendingStrength_Mn_to_Check_Pipe_My
|  |  |  | Φf | : | 6.5.4.2에 규정된 휨에 대한 강도저항계수, Φf = 1.00 | [22 empty] | Comment_BendingStrength_Mn_to_Check_Pipe_Ultimate
|  |  |  | Φf | : | 휨에 대한 극한저항계수, Φf = 1.00 | [22 empty] | Comment_BendingStrength_Mn_to_Check_Pipe_Extreme
[ Z축 검토 ]
|  | Mnz | = | Mpz | = | Fy Zz |  | = |  |  |  | x |  |  |  | = |  |  |  | kN.m | [8 empty] | Set_BendingStrength_of_Pipe_by_PlasticMoment_Z_Axis
|  | Mnz | = | Myz | = | Fy Sz |  | = |  |  |  | x |  |  |  | = |  |  |  | kN.m | [8 empty] | Set_BendingStrength_of_Pipe_by_YieldMoment_Z_Axis
|  | Mnz | = | Mpz | = |  |  |  | kN.m | [19 empty] | Set_BendingStrength_of_Pipe_by_PlasticMoment_Z_Axis2
|  | Mrz | = | Φb Mnz |  | = |  |  | x | [19 empty] | Check_BendingStrength_of_Pipe_Z_Axis_Ultimate
|  |  | = |  |  |  | kN.m |  | ≥ | Muz | = |  |  |  | kN.m | [9 empty] | ...... OK
|  | Mrz | = | Φb Mnz |  | = |  |  | x | [19 empty] | Check_BendingStrength_of_Pipe_Z_Axis_Extreme
|  |  | = |  |  |  | kN.m |  | ≥ | Mez | = |  |  |  | kN.m | [9 empty] | ...... OK
|  | 여기서, |  | D | : | 원형관의 외경 (mm) | [22 empty] | Comment_BendingStrength_Mn_to_Check_Pipe_Z_Axis
|  |  |  | t | : | 관 두께 (mm)
|  |  |  | Mnz | : | 6.12.2.2 및 6.12.2.3에 규정된 비합성 및 합성부재에 대한 공칭휨강도 (Nㆍmm)
|  |  |  | Mpz | : | 복부판과 평행한 중심축에 관한 소성휨강도 (Nㆍmm) | [22 empty] | Comment_BendingStrength_Mn_to_Check_Pipe_Mp_Z_Axis
|  |  |  | Myz | : | 복부항복을 고려하지 않을 경우의 항복휨강도 (Nㆍmm) | [22 empty] | Comment_BendingStrength_Mn_to_Check_Pipe_My_Z_Axis
|  |  |  | Φf | : | 6.5.4.2에 규정된 휨에 대한 강도저항계수, Φf = 1.00 | [22 empty] | Comment_BendingStrength_Mn_to_Check_Pipe_Z_Axis_Ultimate
|  |  |  | Φf | : | 휨에 대한 극한저항계수, Φf = 1.00 | [22 empty] | Comment_BendingStrength_Mn_to_Check_Pipe_Z_Axis_Extreme
[2010.10.15] 비조밀단면이나 기타휨부재 등 강도결과 검토하는 부분은 조합하중 검토를 위해 휨강도로 변환함. [ 요청 : 조재영 과장님 ]
|  | - 설계휨강도의 재산정 : 플랜지의 휨강도를 검토 단면(전단면)의 설계휨강도로 재산정한다. | [26 empty] | Comment_BendingStrength_byMomentType
|  | Syc | = |  |  |  |  | mm3 | [20 empty] | Set_MomentStrength_by_SectionConstant_Comp_Y
|  | Mnyc | = | Fry Syc |  | = |  |  |  | x
|  |  | = |  |  |  | kN.m |  | ≥ | Muy | = |  |  |  | kN.m | [9 empty] | ...... OK
|  | Szc | = |  |  |  |  | mm3 | [20 empty] | Set_MomentStrength_by_SectionConstant_Comp_Z
|  | Mnzc | = | Frz Szc |  | = |  |  |  | x
|  |  | = |  |  |  | kN.m |  | ≥ | Muz | = |  |  |  | kN.m | [9 empty] | ...... OK
|  | Syt | = |  |  |  |  | mm3 | [20 empty] | Set_MomentStrength_by_SectionConstant_Tens_Y
|  | Mnyt | = | Fry Syt |  | = |  |  |  | x
|  |  | = |  |  |  | kN.m |  | ≥ | Muy | = |  |  |  | kN.m | [9 empty] | ...... OK
|  | Szt | = |  |  |  |  | mm3 | [20 empty] | Set_MomentStrength_by_SectionConstant_Tens_Z
|  | Mnzt | = | Frz Szt |  | = |  |  |  | x
|  |  | = |  |  |  | kN.m |  | ≥ | Muz | = |  |  |  | kN.m | [9 empty] | ...... OK
[2010.10.08] 조합하중 검토
6.8.2.3 인장과 휨의 조합
|  | Pu | = |  |  |  | kN | [21 empty] | Variable_to_CombineLoadCheck
|  | Pr | = |  |  |  | kN
|  | Pu | = |  |  |  | = |  |  |  |  | 0.2
Pr
|  | Muy | = |  |  |  | kN.m | [21 empty] | Variable_Moment_by_Y_to_CombineLoadCheck
|  | Mry | = |  |  |  | kN.m
|  | Muy | = |  |  |  | kN.m | [21 empty] | Variable_Moment_by_YZ_to_CombineLoadCheck
|  | Muz | = |  |  |  | kN.m
|  | Mry | = |  |  |  | kN.m
|  | Mrz | = |  |  |  | kN.m
|  | Pu |  | + ( | Muy | ) = | [6 empty] | + ( |  |  |  | ) | = |  |  |  |  | 1 |  | ...... OK |  |  |  | CombineLoadCheck_by_Y_Type1
|  | 2.0 Pr |  |  | Mry |  | 2 |  | x
|  | Pu |  | + ( | Muy | + | Muz | ) = | [6 empty] | + ( |  |  |  | + |  |  |  | ) | [5 empty] | CombineLoadCheck_by_YZ_Type1
|  | 2.0 Pr |  |  | Mry |  | Mrz |  | 2 |  | x
[8 empty] | = |  |  |  |  | 1 | [11 empty] | ...... OK
|  | Pu | + | 8 |  | x ( | Muy | ) = |  |  |  | + | 8 |  | x ( |  |  |  | ) | [9 empty] | CombineLoadCheck_by_Y_Type2
|  | Pr |  | 9 |  |  | Mry | [5 empty] | 9
[8 empty] | = |  |  |  |  | 1 | [11 empty] | ...... OK
|  | Pu | + | 8 |  | x ( | Muy | + | Muz | ) = |  |  |  | + | 8 |  | x ( |  |  |  | + |  |  |  | ) |  |  |  | CombineLoadCheck_by_YZ_Type2
|  | Pr |  | 9 |  |  | Mry |  | Mrz | [5 empty] | 9
[10 empty] | = |  |  |  |  | 1 | [9 empty] | ...... OK
|  | 여기서, |  | Pr | : | 설계인장강도 (kN) | [22 empty] | Comment_CombineLoadCheck_of_Tensile
|  |  |  | Mry | : | y축에 관한 설계휨강도 (kN.m)
|  |  |  | Muy | : | 설계하중에 의한 y축에 관한 휨모멘트 (kN.m)
|  |  |  | Pu | : | 설계하중에 의한 축방향력 (kN)
|  | 여기서, |  | Pr | : | 설계인장강도 (kN) | [22 empty] | Comment_CombineLoadCheck_of_Tensile_YZ
|  |  |  | Mry | : | y축에 관한 설계휨강도 (kN.m)
|  |  |  | Mrz | : | z축에 관한 설계휨강도 (kN.m)
|  |  |  | Muy | : | 설계하중에 의한 y축에 관한 휨모멘트 (kN.m)
|  |  |  | Muz | : | 설계하중에 의한 z축에 관한 휨모멘트 (kN.m)
|  |  |  | Pu | : | 설계하중에 의한 축방향력 (kN)
|  | 여기서, |  | Pr | : | 설계압축강도 (kN) | [22 empty] | Comment_CombineLoadCheck_of_Compressive
|  |  |  | Mry | : | y축에 관한 설계휨모멘트 (kN.m)
|  |  |  | Muy | : | 4.5.3.2.2 b에 규정된 근사방법이나 2차탄성해석으로 결정된 y축에 관한 휨모멘트 (kN.m)
|  |  |  | Pu | : | 설계하중에 의한 축방향력 (kN)
|  | 여기서, |  | Pr | : | 설계압축강도 (kN) | [22 empty] | Comment_CombineLoadCheck_of_Compressive_YZ
|  |  |  | Mry | : | y축에 관한 설계휨모멘트 (kN.m)
|  |  |  | Mrz | : | z축에 관한 설계휨모멘트 (kN.m)
|  |  |  | Muy | : | 4.5.3.2.2 b에 규정된 근사방법이나 2차탄성해석으로 결정된 y축에 관한 휨모멘트 (kN.m)
|  |  |  | Muz | : | 4.5.3.2.2 b에 규정된 근사방법이나 2차탄성해석으로 결정된 z축에 관한 휨모멘트 (kN.m)
|  |  |  | Pu | : | 설계하중에 의한 축방향력 (kN)
축부재 - 등변, 부등변 L 형강 압축부재 : 강구조설계기준 2009 5.5 (2)
|  |  | ∴ 박스형 또는 입체트러스의 인접한 웨브재 또는 현재와 동일 거세트판면으로 접합된 웨브재"로 가정 | [25 empty] | Comment_AxialStrength_L_Type
|  | 6[(bl/bs)2-1] |  |  | = | [23 empty] | AxialStrength_L_Type_Unequal_Factor
|  | 0 | ≤ | L/ry | = |  |  | ≤ | 75 | 이므로 | [18 empty] | AxialStrength_L_Type_Case1_Condition
|  | L/ry | = |  |  | > | 75 | 이므로 | [20 empty] | AxialStrength_L_Type_Case2_Condition
|  | - [등변 L형강]인 경우 | [26 empty] | Comment_AxialStrength_L_Type_Equal
|  | - [부등변 L형강]인 경우 | [26 empty] | Comment_AxialStrength_L_Type_Unequal
|  | KL /r |  | = | 60+0.8 L/ry |  |  | = | [20 empty] | AxialStrength_L_Type_Case1_Equal
|  | KL /ry |  | = | 60+0.8 L/ry |  |  | + | 6[(bl/bs)2-1] |  |  | = |  |  |  | > | 0.82L/rv |  | = | [5 empty] | ...... OK |  |  |  | AxialStrength_L_Type_Case1_Unequal
|  | KL /r |  | = | 45+1.0 L/ry |  |  | = |  |  |  | < | 200 | [9 empty] | ...... OK | [5 empty] | AxialStrength_L_Type_Case2_Equal
|  | KL /ry |  | = | 45+1.0 L/ry |  |  | + | 6[(bl/bs)2-1] |  |  | = |  |  |  | > | 0.82L/rv |  | = | [5 empty] | ...... OK |  |  |  | AxialStrength_L_Type_Case2_Unequal
|  |  | 여기서, |  | bl | = |  |  |  | mm |  | (ㄱ형강의 긴쪽다리의 길이) | [16 empty] | Comment_AxialStrength_L_Type_2
[5 empty] | bs | = |  |  |  | mm |  | (ㄱ형강의 짧은쪽다리의 길이)
[5 empty] | ry | = |  |  |  | mm |  | 접합된 다리의 단면 2차반경(y축에 평행한 다리가 접합되는 것으로 가정)
[5 empty] | rv | = |  |  |  | mm |  | (약축에 대한 단면2차반경)
축부재 - 세장한 자유돌출판 단일 L 형강 : 강구조설계기준 2009 5.7.1.3
|  | - 다리 길이비를 비교 하여 가장 긴 것에 대해서만 검토한다. | [26 empty] | Comment_AxialStrength_L_Type_Slenderness_Cantilerver
|  | b | = |  |  |  | mm | [21 empty] | AxialStrength_L_Type_Slenderness_Cantilerver_b
|  | tf | = |  |  |  | mm | [21 empty] | AxialStrength_L_Type_Slenderness_Cantilerver_tf
|  | 0.45 √ |  | E | = | 0.45 |  | x √( |  |  |  | ) = | [16 empty] | AxialStrength_L_Type_Slenderness_Cantilerver_Condition1
Fy
|  | 0.91 √ |  | E | = | 0.91 |  | x √( |  |  |  | ) = | [16 empty] | AxialStrength_L_Type_Slenderness_Cantilerver_Condition2
Fy
[Case I. b/t < 0.45√(E/Fy)]인 경우
|  | b | = |  |  |  | = |  |  |  | ≤ | 0.45 √ |  | E | = |  |  |  | 이므로, | [9 empty] | AxialStrength_L_Type_Slenderness_Cantilerver_Case1
|  | t | [11 empty] | Fy
|  | Qs | = | 1
[Case II. 0.45√(E/Fy) < b/t < 0.91√(E/Fy)]인 경우
|  | b | = |  |  |  | = |  |  |  | ＞ | 0.45 √ |  | E | = |  |  |  | 이고, | [9 empty] | AxialStrength_L_Type_Slenderness_Cantilerver_Case2
|  | t | [11 empty] | Fy
|  | b | = |  |  |  | = |  |  |  | ≤ | 0.91 √ |  | E | = |  |  |  | 이므로,
|  | t | [11 empty] | Fy
|  | Qs | = | 1.34 - 0.76( |  |  | b | ) √ | Fy | = | 1.34 |  | - | 0.76 |  | x |  |  |  | x √ |  |  |  | =
[7 empty] | t |  | E
[Case III. b/t > 0.91√(E/Fy)]인 경우
|  | b | = |  |  |  | = |  |  |  | ＞ | 0.91 √ |  | E | = |  |  |  | 이므로, | [9 empty] | AxialStrength_L_Type_Slenderness_Cantilerver_Case3
|  | t | [11 empty] | Fy
|  | Qs | = | 0.53 E |  |  | = | 0.53 |  |  | x |  |  |  |  | =
|  |  |  | Fy (b / t)2 | [6 empty] | x |  |  |  | 2
휨강도 - L,T Type 휨강도검토 Title 모음
|  | - 휨강도 검토 | [26 empty] | SubTitle_BendingStrength_Strength_Check
|  | - 주축에 대한 단면상수와 부재력 산정 (강축:u축, 약축:v축) | [26 empty] | SubTitle_BendingStrength_Axial_Check
|  | - 강축(u축) 휨강도 검토(강구조설계기준(2009) 6.2.1.1.10) | [26 empty] | SubTitle_BendingStrength_StrongAxis_Check
|  | - 약축(z축) 휨강도 검토 | [26 empty] | SubTitle_BendingStrength_WeakAxis_Check
|  | ① | ㄱ형강의 다리(자유돌출판) | [25 empty] | SubTitle_BendingStrength_Cantilerver_Check
|  | ① | 항복강도 | [25 empty] | SubTitle_BendingStrength_StrongAxis_Check1
|  | ② | 횡좌굴강도 | [25 empty] | SubTitle_BendingStrength_StrongAxis_Check2
|  | ③ | 국부좌굴강도 | [25 empty] | SubTitle_BendingStrength_StrongAxis_Check3
|  | ④ | 공칭휨강도 | [25 empty] | SubTitle_BendingStrength_StrongAxis_Check4
|  | ① | 항복강도 | [25 empty] | SubTitle_BendingStrength_WeakAxis_Check1
|  | ② | 국부좌굴강도 | [25 empty] | SubTitle_BendingStrength_WeakAxis_Check2
|  | ③ | 공칭휨강도 | [25 empty] | SubTitle_BendingStrength_WeakAxis_Check3
휨강도 - L, T, C Type 판폭두께비 제한 : 강구조설계기준 2009 표 6.2.1.1.1-2
|  | - 판폭두께비 제한 |  |  |  |  | (강구조설계기준(2009) 표 6.2.1.1.1-2) | [21 empty] | Comment_BendingStrength_Check
|  | b | = |  |  |  | mm | [21 empty] | BendingStrength_b
|  | tf | = |  |  |  | mm | [21 empty] | BendingStrength_tf
|  | d | = |  |  |  | mm | [21 empty] | BendingStrength_d
|  | tw | = |  |  |  | mm | [21 empty] | BendingStrength_tw
|  | λ | = | b / t |  | = |  |  |  | / |  |  |  | = | [14 empty] | BendingStrength_rammda
|  | λ | = | d / t |  | = |  |  |  | / |  |  |  | = | [14 empty] | BendingStrength_rammda2
|  | λp | = | 0.54 √ |  | E | = | 0.54 |  | x √( |  |  |  | ) = | [14 empty] | BendingStrength_rammdap_L
Fy
|  | λr | = | 0.91 √ |  | E | = | 0.91 |  | x √( |  |  |  | ) = | [14 empty] | BendingStrength_rammdar_L
Fy
|  | λp | = | 0.38 √ |  | E | = | 0.38 |  | x √( |  |  |  | ) = | [14 empty] | BendingStrength_rammdap_T
Fy
|  | λr | = | 1.00 √ |  | E | = | 1 |  | x √( |  |  |  | ) = | [14 empty] | BendingStrength_rammdar_T
Fy
|  | λp | = | 3.76 √ |  | E | = | 3.76 |  | x √( |  |  |  | ) = | [14 empty] | BendingStrength_rammdap_C
Fy
|  | λr | = | 5.70 √ |  | E | = | 5.7 |  | x √( |  |  |  | ) = | [14 empty] | BendingStrength_rammdar_C
Fy
|  | λp | = | 1.12 √ |  | E | = | 1.12 |  | x √( |  |  |  | ) = | [14 empty] | BendingStrength_rammdap_B_Flange
Fy
|  | λr | = | 1.40 √ |  | E | = | 1.4 |  | x √( |  |  |  | ) = | [14 empty] | BendingStrength_rammdar_B_Flange
Fy
|  | λp | = | 2.42 √ |  | E | = | 2.42 |  | x √( |  |  |  | ) = | [14 empty] | BendingStrength_rammdap_B_Web
Fy
|  | λr | = | 5.70√ |  | E | = | 5.7 |  | x √( |  |  |  | ) = | [14 empty] | BendingStrength_rammdar_B_Web
Fy
[λ≤λp]인 경우
[6 empty] | ∴ | λ |  | ≤ |  | λp | [7 empty] | ...... 조밀단면 | [9 empty] | BendingStrength_Compact
[λp<λ≤λr]인 경우
[6 empty] | ∴ | λp |  | < |  | λ |  | ≤ |  | λr |  |  |  | ...... 비조밀단면 | [9 empty] | BendingStrength_NonCompact
[λr<λ]인 경우
[6 empty] | ∴ | λr |  | < |  | λ | [7 empty] | ...... 세장단면 | [9 empty] | BendingStrength_Slenderness
휨강도 - L Type 주축에 대한 단면상수와 부재력 산정 (강축;u축, 약축;v축)
|  | ◈ "연속적인 횡지지가 없는 경우"로 가정하므로 단면의 주축을 기준으로한 단면계수를 이용하여 검토한다. | [26 empty] | Comment_BendingStrength_Axial_Check
|  | θp | = |  |  |  | (y축과 u축 사이의 회전각) | [21 empty] | BendingStrength_Axial
|  | Iuu | = |  |  |  |  | mm4
|  | Ivv | = |  |  |  |  | mm4
|  | Muu | = |  |  |  |  | kN.m
|  | Mvv | = |  |  |  |  | kN.m
|  | Scu | = |  |  |  |  | mm3
|  | Scv | = |  |  |  |  | mm3
휨강도 - L Type 강축(u축) 휨강도 검토 : 강구조설계기준 2009 6.2.1.1.10
|  |  | My | = | Fy Scu |  | = |  |  |  | x |  |  |  | = |  |  |  | kN.m | [9 empty] | Bending_Strength_StrongAxis_Yield_My
|  |  | Mn | = | 1.5Myu |  | = | 1.5 |  |  | x |  |  |  | = |  |  |  | kN.m | [9 empty] | Bending_Strength_StrongAxis_Yield_Mn
|  |  | Cb | = |  |  | < | 1.5 |  | (횡좌굴모멘트 수정계수) | [18 empty] | Bending_Strength_StrongAxis_BendBuck_Cb
[등변 L형강]인 경우 - 등변 L형이 강축에 휨을 받는 경우로 적용
|  |  | Me | = | 0.46E b2 t2 Cb/L | [23 empty] | Bending_Strength_StrongAxis_Equal_Me
|  |  |  | = | 0.46 |  | x |  |  |  | x |  |  |  | 2 x |  |  |  | 2 x |  |  | /
|  |  |  | = |  |  |  | kN.m
[비등변 L형강]인 경우 - 비등변 L형이 강축에 휨을 받는 경우로 적용
|  |  | βw | = | 1 | ∫A | v(u2 + v2)dA-2v0 |  |  |  |  | = |  |  |  | mm | [12 empty] | Bending_Strength_StrongAxis_Unequal_Bw
Iuu
|  | 여기서, |  | Iuu | = |  |  |  |  | mm4 |  | (강축(u축)에 대한 단면2차모멘트) | [16 empty] | Comment_Bending_Strength_StrongAxis_Unequal_Bw
|  |  |  | rv | = |  |  | mm | (약축에 대한 단면2차반경)
|  |  |  | v0 | = |  |  | mm | (단면중심에서 약축(v축)의 전단중심까지의 거리)
|  |  | Me | = | 0.46EIvvCb |  |  | [√( | βw2 +0.052( |  |  | Lt | )2) + βw] | [15 empty] | Bending_Strength_StrongAxis_Unequal_Me
[5 empty] | L2 | [6 empty] | rv
|  |  |  | = | 0.46 |  | x |  |  |  | x |  |  |  | x |  |  | x
2
[5 empty] | [√( |  |  |  | 2 + | 0.052 |  | ( |  |  |  | x |  |  |  | )2) | + |  |  |  | ]
|  |  |  | = |  |  |  | kN.m
|  |  | Me | = |  |  |  | kN.m |  |  |  |  | Myu |  | = |  |  |  | kN.m | [9 empty] | Bending_Strength_StrongAxis_Me
[Me ≤Myu]인 경우
|  |  | Mn | = | (0.92-0.17Me/Myu)Me | [23 empty] | Bending_Strength_StrongAxis_Case1_Mn
|  |  |  | = | ( | 0.92 |  | - | 0.17 |  | x |  |  |  | / |  |  |  | ) ×
|  |  |  | = |  |  |  | kN.m
[Me >Myu]인 경우
|  |  | Mn | = | (1.92-1.17√(Myu/Me))Myu | [5 empty] | ≤ | 1.5Myu | [16 empty] | Bending_Strength_StrongAxis_Case2_Mn
|  |  |  | = | ( | 1.92 |  | - | 1.17 |  | x √( |  |  |  | / |  |  |  | ) ×
|  |  |  | = |  |  |  | kN.m |  |  | < |  | 1.5Myu |  | = |  |  |  | kN.m
|  | ∴ | Mn | = |  |  |  | kN.m
휨강도 - L Type 약축(z축) 휨강도 검토
|  |  | Myv | = | Fy Scv |  | = |  |  |  | x |  |  |  | = |  |  |  | kN.m | [9 empty] | Bending_Strength_WeakAxis_Yield_Myv
|  |  | Mn | = | 1.5Myv |  | = | 1.5 |  |  | x |  |  |  | = |  |  |  | kN.m | [9 empty] | Bending_Strength_WeakAxis_Yield_Mn
휨강도 - L Type 강축, 약축 국부좌굴강도 공통
[조밀단면]인 경우
|  |  | - 조밀단면인 경우에는 국부좌굴강도를 산정하지 않는다. | [25 empty] | Bending_Strength_BothAxis_Compact
[비조밀단면]인 경우
|  |  | Mn | = | FyScu[2.43-1.72(b/t)√(Fy/E)] | [23 empty] | Bending_Strength_BothAxis_NonCompact_Mn
|  |  |  | = |  |  | x |  |  |  | x | ( | 2.43 |  | - | 1.72 |  | x |  |  | x √ |  |  |  | )
|  |  |  | = |  |  |  | kN.m
|  |  | Mn | = | FyScv[2.43-1.72(b/t)√(Fy/E)] | [23 empty] | Bending_Strength_WeakAxis_NonCompact_Mn
|  |  |  | = |  |  | x |  |  |  | x | ( | 2.43 |  | - | 1.72 |  | x |  |  | x √ |  |  |  | )
|  |  |  | = |  |  |  | kN.m
|  |  |  | 여기서, |  | b | = |  |  |  | (압축을 받는 다리부분의 외측 폭(mm)) | [17 empty] | Comment_Bending_Strength_BothAxis_NonCompact_Mn
[세장단면]인 경우
|  |  | Mn | = | FcrScu |  | = |  |  |  | x |  |  |  | = |  |  |  | kN.m | [9 empty] | Bending_Strength_BothAxis_Slenderness_Mn
|  |  | Mn | = | FcrScv |  | = |  |  |  | x |  |  |  | = |  |  |  | kN.m | [9 empty] | Bending_Strength_WeakAxis_Slenderness_Mn
|  |  |  | 여기서, |  | Fcr | = | 0.71E/(b/t)2 |  |  |  | = | 0.71 |  | x | [7 empty] | = |  |  |  | MPa |  | Comment_Bending_Strength_BothAxis_Slenderness_Mn
[16 empty] | ( |  |  | / |  |  | ) 2
[6 empty] | b | = |  |  |  | (압축을 받는 다리부분의 외측 폭(mm))
|  |  | Mn | = | min |  | ( |  |  | , |  |  | , |  |  | ) | = |  |  |  | kN.m | [7 empty] | Bending_Strength_Mn
|  |  | φb | = | 0.9 | [23 empty] | Bending_Strength_Mu
|  |  |  | ∴ | Mu | = |  |  |  | kN.m |  | < |  | Mr | = | φb Mn |  | = |  |  |  | kN.m |  |  | ….. OK
축강도 - T Type 비틀림(휨-비틀림)좌굴 검토 : 강구조설계기준 2009 5.4
|  | Fcr | = ( | Fcrz | + | Fcrx | ) [ | 1-√ | 1- | 4FcrzFcrxH |  |  | ] | = |  |  |  | MPa | [10 empty] | Bending_TorsionBuck_T_Fcr
|  |  |  | 2H | [5 empty] | (Fcrz + Fcrx)2
|  |  | 여기서, | [25 empty] | Comment_Bending_TorsionBuck_T_Fcr
|  |  |  | Ag | = |  |  |  | mm2 |  | (단면적)
|  |  |  | Iyy | = |  |  |  | mm4 |  | (y축에 대한 단면2차모멘트)
|  |  |  | Izz | = |  |  |  | mm4 |  | (z축에 대한 단면2차모멘트)
|  |  |  | ro2 | = | yo2 + zo2 +( Iyy + Izz ) / Ag | [6 empty] | = |  |  |  |  | mm2
|  |  |  | H | = | 1 - (yo2 + zo2 ) / ro2 | [6 empty] | =
|  |  |  | G | = |  |  |  | MPa |  | (전단탄성계수)
|  |  |  | J | = |  |  |  | mm4 |  | (비틀림상수)
|  |  |  | Fcrz | = |  |  |  | MPa
|  |  |  | Fcrx | = | G J / Ag ro2 |  |  | = |  |  |  | MPa
|  | Pn | = | Fcr Ag = |  |  |  |  | x |  |  |  | = |  |  |  | kN | [11 empty] | Bending_TorsionBuck_T_Pn
|  | Pr | = | Φc Pn |  | = | 0.9 |  | x |  |  |  | = |  |  |  | kN |  | Pu | = |  |  |  | kN | ...... OK |  |  |  | Bending_TorsionBuck_T_Pr
휨강도 - y,z 축 강축 검토 : 강구조설계기준 2009 6.2.1.1.9
|  | - y축(강축) 검토(강구조설계기준(2009) 6.2.1.1.9) | [26 empty] | Bending_Strength_StrongAxis_T_yAxis
|  | - z축(강축) 검토(강구조설계기준(2009) 6.2.1.1.9) | [26 empty] | Bending_Strength_StrongAxis_T_zAxis
[스템] 공통
|  |  | Mn | = | Mp | [23 empty] | Bending_Strength_StrongAxis_T_Stem_Yield
|  |  | Mp | = | Fy Zyy |  | = |  |  |  | x |  |  |  |  | = |  |  |  |  | kN.m
|  |  | My | = | Fy Syy |  | = |  |  |  | x |  |  |  |  | = |  |  |  |  | kN.m
[5 empty] | ∴ | Mn | = | 229.3576 |  |  | kN.m | [17 empty] | Bending_Strength_StrongAxis_T_Stem_Yield_Mn
[스템이 인장]인 경우
|  |  | Mp | = | 252.6368 |  |  |  | > |  | 1.6 |  | x | My |  | = | 229.3576 | [11 empty] | Bending_Strength_StrongAxis_T_Stem_Yield_Tens
[스템이 압축]인 경우
|  |  | Mp | = | 252.6368 |  |  |  | > |  | 1 |  | x | My |  | = | 229.3576 | [11 empty] | Bending_Strength_StrongAxis_T_Stem_Yield_Comp
[스템] 공통
|  |  | Mn | = | Mcr | = | π√( E Iz GJ) |  |  |  | [ B + √(1 + B2) ] | [17 empty] | Bending_Strength_StrongAxis_T_Stem_BendingBuck
Lb
|  |  |  | = | π | x | √( |  |  |  | x |  |  |  | x |  |  |  | x |  |  |  | ) | /
[5 empty] | x ( |  |  |  | + | √( | 1 | + |  |  |  | 2 ) | )
|  |  |  | = |  |  |  |  | kN.m
[5 empty] | ∴ | Mn | = |  |  |  | kN.m
|  |  | 여기서, |  |  | Lb | = | 횡지지길이(mm) | [20 empty] | Comment_Bending_Strength_StrongAxis_T_Stem_BendingBuck
[6 empty] | Iz | = | z축에 대한 단면2차모멘트(mm4)
[6 empty] | G | = | 전단탄성계수(MPa)
[6 empty] | J | = | 비틀림상수(mm4)
[스템이 인장]인 경우
|  |  | B | = | +2.3( |  | d | ) √( | Iz | ) | [18 empty] | Bending_Strength_StrongAxis_T_Stem_BendingBuck_Tens
[7 empty] | Lb |  | J
|  |  |  | = | 2.3 |  | x | ( |  |  |  | / |  |  |  | ) | x | √( |  |  |  | / |  |  |  | )
=
[스템이 압축]인 경우
|  |  | B | = | -2.3( |  | d | ) √( | Iz | ) | [18 empty] | Bending_Strength_StrongAxis_T_Stem_BendingBuck_Comp
[7 empty] | Lb |  | J
|  |  |  | = | -2.3 |  | x | ( |  |  |  | / |  |  |  | ) | x | √( |  |  |  | / |  |  |  | )
=
[조밀단면]인 경우
|  |  | - 조밀단면인 경우에는 국부좌굴강도를 산정하지 않는다. | [25 empty] | Bending_Strength_StrongAxis_T_Stem_LocalBuck_Compact
[비조밀단면]인 경우
|  |  | Fcr | = | Fy [ | 1.19 - |  | 0.50 ( |  | bf | ) √( | Fy | ) ] | [15 empty] | Bending_Strength_StrongAxis_T_Stem_LocalBuck_NonCompact_Fcr
[10 empty] | 2tf |  | E
|  |  |  | = |  |  |  | MPa
|  |  | Mn | = | Fcr Syc |  | = |  |  |  | x |  |  |  | = |  |  |  | kN.m | [9 empty] | Bending_Strength_StrongAxis_T_Stem_LocalBuck_NonCompact_Mn
|  |  |  | 여기서, |  | Syc | : | 압축플랜지의 탄성단면계수
[세장단면]인 경우
|  |  | Fcr | = | 0.69E |  |  | = |  |  |  | MPa | [16 empty] | Bending_Strength_StrongAxis_T_Stem_LocalBuck_Slen_Fcr
( bf / 2tf)2
|  |  | Mn | = | Fcr Syc |  | = |  |  |  | x |  |  |  | = |  |  |  | kN.m | [9 empty] | Bending_Strength_StrongAxis_T_Stem_LocalBuck_Slen_Mn
|  |  |  | 여기서, |  | Syc | : | 압축플랜지의 탄성단면계수
|  |  | Mn | = | min |  | ( |  |  |  | , |  |  |  | ) | = |  |  |  | kN.m | [8 empty] | Bending_Strength_StrongAxis_T_Stem_Mn_Case1
|  |  | Mn | = | min |  | ( |  |  |  | , |  |  |  | , |  |  |  | ) | = |  |  |  | kN.m |  |  |  |  | Bending_Strength_StrongAxis_T_Stem_Mn_Case2
|  |  | φb | = | 0.9 | [23 empty] | Bending_Strength_StrongAxis_T_Stem_Mu
|  |  |  | ∴ | Mu | = | 0 |  |  | kN.m |  | < |  | Mr | = | φb Mn |  | = | 10 |  |  | kN.m |  |  | ...... OK
0 | 1 | 2 | 3 | 4 | 5 | 6 | 7 | 8 | 9 | 10 | 11 | 12 | 13 | 14 | 15 | 16 | 17 | 18 | 19 | 20 | 21 | 22 | 23 | 24 | 25 | 26 | 27 | 28
휨강도 - y,z 축 약축 검토 : 강구조설계기준 2009 6.2.1.1.12
|  | - 약축 검토(강구조설계기준(2009) 6.2.1.1.12) | [26 empty] | Bending_Strength_WeakAxis_T
|  |  | Fn | = | Fy | = |  |  |  | MPa | [18 empty] | Bending_Strength_WeakAxis_T_Fn
|  |  | Mn | = | Fn Szz |  | = |  |  |  | x |  |  |  | = |  |  |  | kN.m | [9 empty] | Bending_Strength_WeakAxis_T_Mn
|  |  | φb | = | 0.9 | [23 empty] | Bending_Strength_WeakAxis_T_Mu
|  |  |  | ∴ | Mu | = |  |  |  | kN.m |  | < |  | Mr | = | φbMn |  | = |  |  |  | kN.m |  |  | ...... OK
축강도 - ㄷ 세장한 단면인 경우 : 강구조설계기준 2009 5.7.1
[복부판]
|  | b | = |  |  |  | mm | [21 empty] | AxialStrength_Slenderness_C_Sect_b
|  | tw | = |  |  |  | mm | [21 empty] | AxialStrength_Slenderness_C_Sect_tw
|  | f | : | Q = 1.0을 적용한 Fcr의 값. 식(5.7-2~3)에서 결정함. | [24 empty] | Comment_AxialStrength_Slenderness_C_Sect_f
중간 계산 부분은 위에 다 있으니 참고!!!
|  | f | = | Fcr | = |  |  |  | MPa | [19 empty] | AxialStrength_Slenderness_C_Sect_f
|  | 1.49 √ |  | E | = | 1.49 |  | x √ |  |  |  | = | [16 empty] | AxialStrength_Slenderness_C_Sect_Check1
f
|  | b | = |  |  |  | = |  |  |  | ＜ | 1.49 √ |  | E | = | [8 empty] | ∴ 유효폭 비적용. |  |  |  |  | AxialStrength_Slenderness_C_Sect_Check2
|  | t | [11 empty] | f
[세장한 단면이 아니라서 유효폭을 적용하지 않는 경우]
|  | be | = | b | = |  |  |  | mm | [19 empty] | AxialStrength_Slenderness_C_Sect_EffWidth_Case1
|  | Aeff | = | be t | = |  |  |  | x |  |  |  | = |  |  |  | mm2 | [11 empty] | AxialStrength_Slenderness_C_Sect_EffArea_Case1
[세장한 단면으로 유효폭을 적용하는 경우]
|  | be | = | 1.92 t √ |  | E | [1- | 0.34 |  | x √ | E | ] ≤ | b | [15 empty] | AxialStrength_Slenderness_C_Sect_EffWidth_Case2
[6 empty] | f |  | (b / t) |  |  | f
|  |  | = | 1.92 |  | x |  |  |  | x √ |  |  |  | x [ | 1 | - |  |  |  | x √ |  |  |  | ]
|  |  | = |  |  |  | mm | ≤ | b | = |  |  |  | mm |  |  | ∴ | be | = |  |  |  | mm
|  | Aeff | = | A - | ( b - be ) × tw |  |  |  | = |  |  |  | - ( |  |  |  | - |  |  |  | ) × | [7 empty] | AxialStrength_Slenderness_C_Sect_EffArea_Case2
|  |  | = |  |  |  | mm2
|  | ㆍ 저감계수, Q의 결정 | [26 empty] | AxialStrength_Slenderness_C_Sect_Reduce_Fact
해당 ㄷ 단면은 세장한 자유돌출판과 양연지지판이 있는 경우이므로 Q = Qs Qa
|  | Q | = | Qs Qa |  | = |  |  |  | x |  |  |  | =
축강도 - ㄷ 세장한 단면의 공칭 압축강도 : 강구조설계기준 2009 5.7
|  | Fe | = |  |  |  | MPa |  | ≥ | 0.44QFy |  | = | 0.44 |  | x |  |  |  | x |  |  |  | = |  |  |  | MPa |  | AxialStrength_Slenderness_C_Sect_Pn
축강도 - ㄷ 세장한 단면의 비틀림 좌굴 검토 : 강구조설계기준 2009 5.4.2
|  | kx | = | [25 empty] | AxialStrength_Slenderness_C_Sect_Kx
|  | ro2 | = | yo2 + zo2 +( Iyy + Izz ) / Ag | [6 empty] | = |  |  |  |  | mm2 | [12 empty] | AxialStrength_Slenderness_C_Sect_ro
|  | H | = | 1 - (yo2 + zo2 ) / ro2 | [6 empty] | = |  |  |  |  | mm | [12 empty] | AxialStrength_Slenderness_C_Sect_H
|  | G | = |  |  |  | MPa | [21 empty] | AxialStrength_Slenderness_C_Sect_G
|  | J | = |  |  |  | mm4 | [21 empty] | AxialStrength_Slenderness_C_Sect_J
|  | Fey | = | π2 x E / ( Ky x Ly / ry)2 | [6 empty] | = |  |  |  |  | MPa | [12 empty] | AxialStrength_Slenderness_C_Sect_Fey
|  | Fez | = | π2 x E / ( Kz x Ly / ry)2 | [6 empty] | = |  |  |  |  | MPa | [12 empty] | AxialStrength_Slenderness_C_Sect_Fez
|  | Fex | = | [ π2 x E x Cw / ( Kx x L)2 + G J ] / (Ag x ro2) | [9 empty] | = |  |  |  |  | MPa | [9 empty] | AxialStrength_Slenderness_C_Sect_Fex
[y축에 대칭인 1축대칭부재]인 경우 (강구조설계기준(2009) 5.4.2-2)
|  | Fe | = | ( | Fez | + | Fex | ) [ | 1-√ | 1- | 4FezFexH |  |  | ] | [14 empty] | AxialStrength_Slenderness_C_Sect_Symm_Fe
[5 empty] | 2H | [5 empty] | (Fez + Fex)2
|  |  | = | ( |  |  | + |  |  | ) x [ | 1 | - √ | 1 | - | 4 | x |  |  | x |  |  | x |  |  | ]
[5 empty] | 2 | x | [8 empty] | ( |  |  |  | + |  |  |  | )2
|  |  | = |  |  |  | MPa
[비대칭부재]인 경우 (강구조설계기준(2009) 5.4.2-3)
|  | (Fe - Fey)(Fe - Fez)(Fe - Fex) - Fe2(Fe - Fez)((yo/ro)2) - Fe2(Fe - Fey)((z0/r0)2) = 0 | [26 empty] | AxialStrength_Slenderness_C_Sect_UnSymm_Fe
|  | Fe | = |  |  |  | MPa
휨강도 - ㄷ Type y,z 축(강축) 검토 Title 모음 : 강구조설계기준 2009 6.2.1.1.2
|  | ① | 플랜지(자유돌출판) | [25 empty] | SubTitle_BendingStrength_Flange1
|  | ② | 플랜지(자유돌출판) | [25 empty] | SubTitle_BendingStrength_Flange2
|  | ③ | 웨브(양연지지판) | [25 empty] | SubTitle_BendingStrength_Web
|  | - y축(강축) 검토 | [26 empty] | SubTitle_BendingStrength_StrongAxis_y_Check
|  | - z축(약축) 검토 | [26 empty] | SubTitle_BendingStrength_WeakAxis_z_Check
|  |  | ① | 소성휨모멘트 | [24 empty] | SubTitle_BendingStrength_StrongAxis_Plastic_Moment_Check
|  |  | ② | 횡좌굴강도 | [24 empty] | SubTitle_BendingStrength_StrongAxis_Buck_Check
|  |  | ③ | 공칭휨강도 | [24 empty] | SubTitle_BendingStrength_StrongAxis_Strength_Check
|  |  | ① | 항복강도 | [24 empty] | SubTitle_BendingStrength_StrongAxis_Yield_Check
|  |  | ② | 플랜지 국부좌굴강도 | [24 empty] | SubTitle_BendingStrength_StrongAxis_Local_Buck_Check
|  |  | ③ | 웹 국부좌굴강도 | [24 empty] | SubTitle_BendingStrength_StrongAxis_Local_Web_Buck_Check
|  |  | ③ | 압축플랜지 국부좌굴강도 | [24 empty] | SubTitle_BendingStrength_StrongAxis_Local_CompF_Check
|  |  | ④ | 인장플랜지 항복강도 | [24 empty] | SubTitle_BendingStrength_StrongAxis_Yield_TensF_Check
휨강도 - ㄷ Type y 축(강축) 검토 : 강구조설계기준 2009 6.2.1.1.2 | [28 empty] | H_Case1,2
0 | 1 | 2 | 3 | 4 | 5 | 6 | 7 | 8 | 9 | 10 | 11 | 12 | 13 | 14 | 15 | 16 | 17 | 18 | 19 | 20 | 21 | 22 | 23 | 24 | 25 | 26 | 27 | 28
|  |  |  | Mn | = | Mp | = | Fy Zyy |  | = |  |  |  | x |  |  |  |  | = |  |  |  |  | kN.m |  |  |  |  | BendingStrength_StrongAxis_y_Mn
|  |  |  | Mn | = | Mp | = |  |  |  | kN.m | [17 empty] | BendingStrength_StrongAxis_y_Mn_GS
|  |  |  | Lb | = |  |  |  | mm | [19 empty] | BendingStrength_StrongAxis_y_Lb
|  |  |  | Lp | = | 1.76 rz √(E/Fy) | [22 empty] | BendingStrength_StrongAxis_y_Lp
[5 empty] | = | 1.76 |  | × |  |  |  | ×√( |  |  |  | )= |  |  |  | mm
0 |  |  |  | Lr | = | 1.95rts |  | E |  | ×√ | Jc |  | ×√( | 1+ | √( | 1+6.76( |  | 0.7Fy |  | Syho |  | )2 ) | [6 empty] | BendingStrength_StrongAxis_y_Lr
1 | [7 empty] | 0.7Fy |  |  | Syho | [6 empty] | E |  | Jc
2 |  |  |  |  | = | 1.95 |  | × |  |  |  | × |  |  |  | ×√( |  |  |  | × |  |  |  | )
3 | [8 empty] | 0.7 |  |  | × | [7 empty] | ×
4 | [5 empty] | ×√( | 1 | +√( | 1 | + | 6.76 |  | × ( | 0.7 | × |  |  |  | × |  |  |  | × |  |  |  | )2 )
5 | [22 empty] | ×
6 |  |  |  |  | = | [5 empty] | mm
0 |  |  | 여기서, | [25 empty] | Comment_BendingStrength_StrongAxis_y_Lr
1 |  |  |  | Lb | : | 보의 비지지길이
2 |  |  |  | Lp | : | 소성한계비지지길이
3 |  |  |  | Lr | : | 탄성한계비지지길이
4 |  |  |  | J | = |  |  |  | mm4 |  | : | 단면비틀림상수
5 |  |  |  | Cw | = |  |  |  | mm6
6 |  |  |  | ho | = | H - (tf1 + tf2)/2 |  |  |  | = |  |  |  | mm
7 |  |  |  | c | = | ho / 2 x √(Izz/Cw) |  |  |  |  | =
8 |  |  |  | rts | = | √(√(Izz Cw) / Sy ) |  |  |  |  | = |  |  |  | mm
|  |  |  | ∴ | Lb |  | ≤ |  | Lp | [19 empty] | BendingStrength_StrongAxis_Lb_case1
|  |  |  | ∴ | Lp |  | < |  | Lb |  | ≤ |  | Lr | [15 empty] | BendingStrength_StrongAxis_Lb_case2
|  |  |  | ∴ | Lb |  | > |  | Lr | [19 empty] | BendingStrength_StrongAxis_Lb_case3
[Case I. Lb≤Lp]인 경우
|  |  |  | - 횡좌굴강도를 산정하지 않는다. | [24 empty] | BendingStrength_StrongAxis_y_Buck_Case1
[Case Ⅱ. Lp<Lb≤Lr]인 경우
0 |  |  |  | Mn | = | Cb [ Mp - ( Mp - 0.7FySy)((Lb - Lp)/(Lr - Lp)] | [10 empty] | ≤ |  | Mp | [9 empty] | BendingStrength_StrongAxis_y_Buck_Case2
1 |  |  |  |  | = |  |  |  | kN.m |  |  | < |  | Mp | = |  |  |  | kN.m |  | ∴ | Mn | = |  |  |  | kN.m
|  |  | 여기서, | [25 empty] | Comment_BendingStrength_StrongAxis_y_Buck_Case2
|  |  |  | Cb | = | 1
[Case Ⅲ. Lp>Lr]인 경우
|  |  |  | Fcr | = | Cb×π2×E |  |  | ×√( | 1+0.078 |  | J×c |  | ( | Lb | )2 ) | = |  |  |  | MPa | [7 empty] | BendingStrength_StrongAxis_y_Buck_Case3_Fcr
[6 empty] | (Lb/rts)2 | [5 empty] | Sy×ho |  |  | rts
|  |  |  | Mn | = | FcrSy |  | ≤ | Mp | [19 empty] | BendingStrength_StrongAxis_y_Buck_Case3_Mn
[5 empty] | = |  |  |  | kN.m |  |  | < |  | Mp | = |  |  |  | kN.m |  | ∴ | Mn | = |  |  |  | kN.m
- 국부좌굴강도를 산정하지 않는다.
|  |  | [비조밀단면] | [25 empty] | BendingStrength_StrongAxis_y_Case2_Noncompact
|  |  |  | Mn | = [ | Mp |  | - | ( Mp - 0.7FySx) |  |  |  | ( | λ - λpf |  |  | ) | ] | = |  |  |  | kN.m
λrf - λpf
|  |  | [세장단면]인 경우 F2 | [25 empty] | BendingStrength_StrongAxis_y_Case2_Slender
0 |  |  |  | Mn | = | 0.9EkcSx/λ2 |  |  | = |  |  |  | kN.m
1
2 | [5 empty] | 여기서, |  | kc | = | 4 /√(h/tw) |  |  | = |  |  |  | (0.35≤kc≤0.76)
3 | [7 empty] | E | = |  |  |  | Mpa
4 | [7 empty] | Sx | = |  |  |  | mm3
5 | [7 empty] | λ | = | bf/2tf |  | =
휨강도 - ㄷ Type z 축(강축) 검토 : 강구조설계기준 2009 6.2.1.1.6
| 1 | 2 | 3 | 4 | 5 | 6 | 7 | 8 | 9 | 10 | 11 | 12 | 13 | 14 | 15 | 16 | 17 | 18 | 19 | 20 | 21
|  |  | Mn | = | Mp | = | Fy Zzz |  | ≤ | 1.6FySzz | [18 empty] | BendingStrength_StrongAxis_z_Yield_Mn
|  |  | Mp | = |  |  |  | x |  |  |  | = |  |  |  | kN.m
|  |  | 1.6FySzz |  |  | = | 1.6 |  | x |  |  |  | x |  |  |  | = |  |  |  | kN.m
|  |  | Mn | = | min |  | ( |  |  |  | , |  |  |  | ) | = |  |  |  | kN.m
|  |  | Mn | = | Mp | = | Fy Zzz |  | ≤ | 1.6FySzz | [18 empty] | BendingStrength_StrongAxis_z_Yield_Mn_GS
|  |  | Mp | = |  |  |  | kN.m
|  |  | 1.6FySzz |  |  | = | 1.6 |  | x |  |  |  | x |  |  |  | = |  |  |  | kN.m
|  |  | Mn | = | min |  | ( |  |  |  | , |  |  |  | ) | = |  |  |  | kN.m
[조밀단면]인 경우
|  |  |  | - 조밀단면인 경우에는 국부좌굴강도를 산정하지 않는다. | [24 empty] | BendingStrength_StrongAxis_z_LocalBuck_Case1
[비조밀단면]인 경우
|  |  |  | Mn | = | [ | Mp | - | ( Mp - 0.7FySzz) |  |  |  | ( | λ - λpf |  |  | ) | ] | = |  |  |  | kN.m | [5 empty] | BendingStrength_StrongAxis_z_LocalBuck_Case2
λrf - λpf
[6 empty] | 여기서, |  | Szz | = |  |  |  | mm3 | [15 empty] | Comment_BendingStrength_StrongAxis_z_LocalBuck_Case2
[8 empty] | λ | = | bf | / | tf | =
[8 empty] | λpf | = | λp | =
[8 empty] | λrf | = | λr | =
[세장단면]인 경우
|  |  |  | Mn | = | FcrSzz |  | = |  |  |  | kN.m | [16 empty] | BendingStrength_StrongAxis_z_LocalBuck_Case3
[5 empty] | 여기서, |  | Fcr | = | 0.69E/(bf/2tf)2 |  |  |  | = |  |  |  | MPa | [11 empty] | Comment_BendingStrength_StrongAxis_z_LocalBuck_Case3
[7 empty] | Szz | = |  |  |  | mm3
|  |  | Mn | = |  |  |  | kN.m | [20 empty] | BendingStrength_StrongAxis_z_Mn
|  |  | φb | = | 0.9
|  |  |  | ∴ | Mu | = | 0 |  |  | kN.m |  | < |  | Mr | = | φbMn |  | = | 100 |  |  | kN.m |  |  | ...... OK
0 | 1 | 2 | 3 | 4 | 5 | 6 | 7 | 8 | 9 | 10 | 11 | 12 | 13 | 14 | 15 | 16 | 17 | 18 | 19 | 20 | 21 | 22 | 23 | 24 | 25 | 26 | 27 | 27 | Case3 강축 휨을 받는 기타 H형강(웨브 조밀 또는 비조밀단면)부재
|  |  |  | Mn | = | RpcMyc |  |  |  | = |  |  |  | x |  |  |  |  | = |  |  |  |  | kN.m |  |  |  |  | BendingStrength_StrongAxis_y_Mn_C3
|  |  |  | Lb | = |  |  |  | mm | [19 empty] | BendingStrength_StrongAxis_y_Lb
|  |  |  | Lp | = | 1.1 rt √(E/Fy) | [22 empty] | BendingStrength_StrongAxis_y_Lp_C3
[5 empty] | = | 1.1 |  | × |  |  |  | ×√( |  |  |  | )= |  |  |  | mm
0 |  |  |  | Lr | = | 1.95rt |  | E |  | ×√ | J |  | ×√( | 1+ | √( | 1+6.76( |  | FL |  | Sxcho |  | )2 ) | [6 empty] | BendingStrength_StrongAxis_y_Lr_C3
1 | [7 empty] | FL |  |  | Sxcho | [6 empty] | E |  | J
2 |  |  |  |  | = | 1.95 |  | × |  |  | × |  |  |  | ×√( | [7 empty] | )
3 | [18 empty] | ×
4 | [5 empty] | ×√( | 1 | +√( | 1 | + | 6.76 |  | × ( |  |  |  | × |  |  |  | × |  |  |  | )2 )
5
6 |  |  |  |  | = | [5 empty] | mm
|  |  | 여기서, | [25 empty] | Comment_BendingStrength_StrongAxis_y_Lr
|  |  |  | Lb | : | 보의 비지지길이
|  |  |  | Lp | : | 소성한계비지지길이
|  |  |  | Lr | : | 탄성한계비지지길이
|  |  |  | J | = |  |  |  | mm4 |  | : | 단면비틀림상수
|  |  |  | Cw | = |  |  |  | mm6
|  |  |  | ho | = | H - (tf1 + tf2)/2 |  |  |  | = |  |  |  | mm
|  |  |  | c | = | ho / 2 x √(Izz/Cw) |  |  |  |  | =
|  |  |  | rt | = | bfc/√12(ho/d+1/6awh2/h0d) | [7 empty] | = |  |  |  | mm
|  |  |  | ∴ | Lb |  | ≤ |  | Lp | [19 empty] | BendingStrength_StrongAxis_Lb_case1
|  |  |  | ∴ | Lp |  | < |  | Lb |  | ≤ |  | Lr | [15 empty] | BendingStrength_StrongAxis_Lb_case2
|  |  |  | ∴ | Lb |  | > |  | Lr | [19 empty] | BendingStrength_StrongAxis_Lb_case3
[Case I. Lb≤Lp]인 경우
|  |  |  | - 횡좌굴강도를 산정하지 않는다. | [24 empty] | BendingStrength_StrongAxis_y_Buck_Case1
[Case Ⅱ. Lp<Lb≤Lr]인 경우
|  |  |  | Mn | = | Cb [ RpcMyc - ( RpcMyc - FLSxc)((Lb - Lp)/(Lr - Lp)] | [10 empty] | ≤ |  | RpcMyc | [9 empty] | BendingStrength_StrongAxis_y_Buck_Case2_C3
[5 empty] | = |  |  |  | kN.m |  |  | < | RpcMyc |  | = |  |  |  | kN.m |  | ∴ | Mn | = |  |  |  | kN.m
[5 empty] | Sxt/Sxc ≥ 0.7 | [23 empty] | BendingStrength_StrongAxis_y_FL_Case1
[6 empty] | FL | = | 0.7Fy |  | = |  |  |  | Mpa
[5 empty] | Sxt/Sxc ＜ 0.7 | [23 empty] | BendingStrength_StrongAxis_y_FL_Case2
[6 empty] | FL | = | FySxt/Sxc |  | = |  |  |  | Mpa | ＞ | 0.5Fy
[5 empty] | hc/tw ≤ λpw | [23 empty] | BendingStrength_StrongAxis_y_Rpc_Case1
[6 empty] | Rpc | = | Mp/Myc |  | =
[5 empty] | hc/tw ＞ λpw | [23 empty] | BendingStrength_StrongAxis_y_Rpc_Case2
[6 empty] | Rpc | = | Mp | - | ( | Mp | - | 1) | ( | λ - λpf |  |  | ) | ≤ | Mp
[8 empty] | Myc |  |  | Myc |  |  |  | λrf - λpf |  |  |  |  | Myc
=
|  |  | 여기서, | [25 empty] | Comment_BendingStrength_StrongAxis_y_Buck_Case2
|  |  |  | Cb | = | 1
[Case Ⅲ. Lp>Lr]인 경우
|  |  |  | Fcr | = | Cb×π2×E |  |  | ×√( | 1+0.078 |  | J |  | ( | Lb | )2 ) | = |  |  |  | MPa | [7 empty] | BendingStrength_StrongAxis_y_Buck_Case3_Fcr_C3
[6 empty] | (Lb/rt)2 | [5 empty] | Sxcho |  |  | rt
|  |  |  | Mn | = | FcrSy |  | ≤ | Mp | [19 empty] | BendingStrength_StrongAxis_y_Buck_Case3_Mn_C3
[5 empty] | = |  |  |  | kN.m |  |  | < | RpcMyc |  | = |  |  |  | kN.m |  | ∴ | Mn | = |  |  |  | kN.m
[압축플랜지 국부 좌굴 강도]
|  |  |  | Mn | = [ | RpcMyc |  | - | ( RpcMyc - FLSxc) |  |  |  | ( | λ - λpf |  |  | ) | ] | = |  |  |  | kN.m | [5 empty] | BendingStrength_StrongAxis_y_LocalBuck_Case2_C3
λrf - λpf
[6 empty] | 여기서, |  | Sxc | = |  |  |  | mm3 | [15 empty] | Comment_BendingStrength_StrongAxis_z_LocalBuck_Case2
[8 empty] | λ | = | bf | / | tf | =
[8 empty] | λpf | = | λp | =
[8 empty] | λrf | = | λr | =
|  |  | [세장단면]인 경우 F2 | [25 empty] | BendingStrength_StrongAxis_y_LocalBuck_Case3_C3
|  |  |  | Mn | = | 0.9EkcSx/λ2 |  |  | = |  |  |  | kN.m
[6 empty] | 여기서, |  | kc | = | 4 /√(h/tw) |  |  | = |  |  |  | (0.35≤kc≤0.76)
[8 empty] | E | = |  |  |  | MPa
[8 empty] | Sx | = |  |  |  | mm3
[8 empty] | λ | = | bf/2tf |  | =
|  |  | [인장플랜지 항복강도] | [25 empty] | BendingStrength_StrongAxis_y_TF_LocalBuck_C3
|  |  |  | Mn | = | RptMyt |  | = |  |  |  | kN.m
hc/tw ≤ λpw
[6 empty] | Rpt | = | Mp/Myt |  | =
hc/tw ＞ λpw
[6 empty] | Rpt | = | Mp | - | ( | Mp | - | 1) | ( | λ - λpw |  |  | ) | ≤ | Mp
[8 empty] | Myt |  |  | Myt |  |  |  | λrw - λpw |  |  |  |  | Myt
=
0 | 1 | 2 | 3 | 4 | 5 | 6 | 7 | 8 | 9 | 10 | 11 | 12 | 13 | 14 | 15 | 16 | 17 | 18 | 19 | 20 | 21 | 22 | 23 | 24 | 25 | 26 | 27 | 27 | 강축 휨을 받는 세장판 단면웨브를 갖는 1축 또는 2축대칭 H형강 부재
0 |  |  |  | Mn | = | RpgFySxl |  |  |  | = |  |  |  |  | kN.m | [13 empty] | BendingStrength_StrongAxis_y_Mn_C4
1 |  |  |  | Rpg | = | 1 - | aw |  |  |  | ( | hc | - | 5.7 |  | √ | E | ) | ≤ | 1
2 | [6 empty] | 1200 + |  | 300aw |  |  | tw |  |  |  |  | Fy
3 |  |  |  |  | =
|  |  |  | Lb | = |  |  |  | mm | [19 empty] | BendingStrength_StrongAxis_y_Lb
|  |  |  | Lr | = | π rt √(E/0.7Fy) |  |  |  | = |  |  |  | mm | [14 empty] | BendingStrength_StrongAxis_y_Lp_C4
[Case I. Lb≤Lp]인 경우
|  |  |  | - 횡좌굴강도를 산정하지 않는다. | [24 empty] | BendingStrength_StrongAxis_y_Buck_Case1
[Case Ⅱ. Lp<Lb≤Lr]인 경우
|  |  |  | Fcr | = | Cb [ Fy - (0.3Fy)((Lb - Lp)/(Lr - Lp)] | [7 empty] | ≤ | Fy | [13 empty] | BendingStrength_StrongAxis_y_Buck_Case2_C4
[5 empty] | = |  |  |  | Mpa
|  |  | 여기서, | [25 empty] | Comment_BendingStrength_StrongAxis_y_Buck_Case2
|  |  |  | Cb | = | 1
[Case Ⅲ. Lp>Lr]인 경우
|  |  |  | Fcr | = | Cb×π2×E |  |  | = |  |  |  | MPa |  | ≤ | Fy | [12 empty] | BendingStrength_StrongAxis_y_Buck_Case3_Fcr_C4
(Lb/rt)2
|  |  |  | Mn | = | FcrSy |  | ≤ | Mp | [19 empty] | BendingStrength_StrongAxis_y_Buck_Case3_Mn
[5 empty] | = |  |  |  | kN.m |  |  | < | RpcMyc |  | = |  |  |  | kN.m |  | ∴ | Mn | = |  |  |  | kN.m
[압축플랜지 국부 좌굴 강도]
|  |  |  | Fcr | = [ | Fy | - | (0.3Fy) |  | ( | λ - λpf |  |  | ) | ] | = |  |  |  | MPa | [8 empty] | BendingStrength_StrongAxis_z_LocalBuck_Case2_C4
λrf - λpf
|  |  | [세장단면]인 경우 | [25 empty] | BendingStrength_StrongAxis_y_LocalBuck_Case3_C4
0 |  |  |  | Fcr | = | 0.9EkcSx/λ2 |  |  | = |  |  |  | Mpa
1
2 | [5 empty] | 여기서, |  | kc | = | 4 /√(h/tw) |  |  | = |  |  |  | (0.35≤kc≤0.76)
3 | [7 empty] | E | = |  |  |  | MPa
4 | [7 empty] | Sx | = |  |  |  | mm3
5 | [7 empty] | λ | = | bf/2tf |  | =
|  |  |  | Mn | = | RpgFcrSxl |  |  |  | = |  |  |  |  | kN.m | [13 empty] | BendingStrength_StrongAxis_y_LocalBuck_Mn_C4
|  |  | [인장플랜지 항복강도] | [25 empty] | BendingStrength_StrongAxis_y_TenFlange_Mn_Case1_C4
|  |  |  | Mn | = | FySxt |  |  |  | = |  |  |  | kN.m
|  |  |  | - Sxt ≥ Sxl의 경우 인장플랜지 항복강도를 산정하지 않는다. | [24 empty] | BendingStrength_StrongAxis_y_TenFlange_Mn_Case2_C4
0 | 1 | 2 | 3 | 4 | 5 | 6 | 7 | 8 | 9 | 10 | 11 | 12 | 13 | 14 | 15 | 16 | 17 | 18 | 19 | 20 | 21 | 22 | 23 | 24 | 25 | 26 | 27 | 27 | 휨강도 - Box Type KDS
|  |  |  | Mn | = | Mp | = | Fy Zyy |  | = |  |  |  |  | kN.m | [13 empty] | BendingStrength_StrongAxis_y_Mn_Box
|  |  |  | Mn | = | Mp | = | Fy Zzz |  | = |  |  |  |  | kN.m | [13 empty] | BendingStrength_StrongAxis_z_Mn_Box
[조밀단면]인 경우
|  |  | - 조밀단면 플랜지를 갖는 단면의 경우에는 플랜지 국부좌굴강도를 산정하지 않는다. | [25 empty] | Bending_Strength_Flange_Compact_Box
|  |  | - 조밀단면의 경우에는 웨브 국부좌굴강도를 산정하지 않는다. | [25 empty] | Bending_Strength_Web_Compact_Box
[비조밀단면]인 경우
|  |  | Mn | = | Mp-(Mp-FyS)(3.57b/t√(Fy/E)-4.0) | [23 empty] | Bending_Strength_BothAxis_NonCompact_Mn_Box
|  |  |  | = |  |  |  | kN.m
[세장단면]인 경우
0 |  |  | Mn | = | FySeff |  | = |  |  |  | kN.m | [17 empty] | Bending_Strength_BothAxis_Slenderness_Mn_Box
1 |  |  | be | = | 1.92 t √ |  | E | [1- | 0.38 |  | x √ | E | ] ≤ | b
2 | [6 empty] | Fy |  | (b / t) |  |  | Fy
3 |  |  |  | = |  |  |  | mm | ≤ | b | = |  |  |  | mm |  |  | ∴ | be | = | 0 |  |  | mm
4
[비조밀단면]인 경우(웹 국부)
|  |  | Mn | = | Mp-(Mp-FyS)(0.305h/t√(Fy/E)-0.738) | [23 empty] | Bending_Strength_BothAxis_Web_NonCompact_Mn_Box
|  |  |  | = |  |  |  | kN.m
|  |  | Mn | = |  |  |  | kN.m | [20 empty] | BendingStrength_StrongAxis_Mn_Box
|  |  | φb | = | 0.9
|  |  |  | ∴ | Mu | = |  |  |  | kN.m |  | < |  | Mr | = | φbMn |  | = | 0 |  |  | kN.m |  |  | ...... OK
0 | 1 | 2 | 3 | 4 | 5 | 6 | 7 | 8 | 9 | 10 | 11 | 12 | 13 | 14 | 15 | 16 | 17 | 18 | 19 | 20 | 21 | 22 | 23 | 24 | 25 | 26 | 27 | 27 | 4.3.2.1.1.3 강축 휨을 받는 2축대칭 H형강(웨브 조밀단면, 플랜지 비조밀 또는 세장판 단면) 부재
|  | ▪ 인장플랜지의 휨강도 검토 (KDS 14 31 10 : 2017 4.3.3.1.8.3) | [26 empty] | I_M_02_05_CBTF
|  |  | fbu | ≤ | Фf · Rh · Fyt
|  |  | fbu | = | 0 |  |  |  | MPa
|  |  | Фf · Rh · Fyt |  |  | = | 1 |  |  | x | 1 |  |  | x | I_M_02_05_CBTF_Fyt |  |  | = | 2 |  |  |  | MPa
|  |  | fbu | = | 0 |  |  |  | MPa |  | ≤ |  | Фf · Rh · Fyt |  |  | = | 2 |  |  |  | MPa |  |  |  | ...... OK
|  | ▪ 압축플랜지의 휨강도 검토 (KDS 14 31 10 : 2017 4.3.3.1.8.2) | [26 empty] | I_M_02_05_CBCF
|  |  | fbu | ≤ | Фf · Rh · Fyc
|  |  | fbu | = | 0 |  |  |  | MPa
|  |  | Фf · Rh · Fyc |  |  | = | 1 |  |  | x | 0 |  |  | x | I_M_02_05_CBCF_Fyc |  |  | = | 2 |  |  |  | MPa
|  |  | fbu | = | 0 |  |  |  | MPa |  | ≤ |  | Фf · Rh · Fyc |  |  | = | 2 |  |  |  | MPa |  |  |  | ...... OK
0 |  | ▪ 압축플랜지의 국부좌굴강도 (KDS 14 31 10 : 2017 4.3.3.1.8.2(2)) | [26 empty] | I_M_02_05_DBCF_FLB
1 |  |  | λf | = | bfc |  | = | I_M_02_05_DBCF_FLB_bfc |  |  |  | = | 0
2 |  |  |  |  | 2tfc |  |  | 2 x | I_M_02_05_DBCF_FLB_tfc
3 |  |  | λpf | = | 0.38√ |  | E | = | 0.38√ |  | I_M_02_05_DBCF_FLB_E |  |  |  |  | = | 0
4 | [6 empty] | Fyc |  |  |  | I_M_02_05_DBCF_FLB_Fyc
0 |  |  | λf | ≤ | λpf | 이므로, | [22 empty] | I_M_02_05_DBCF_FLB_a
1 |  |  | Fnc(FLB) |  | = | Rb · Rh · Fyc |  |  | = | 1 |  |  | x | 1 |  |  | x | I_M_02_05_DBCF_FLB_a_Fyc |  |  | = | 0 |  |  |  | MPa
0 |  |  | λf | > | λpf | 이므로, | [22 empty] | I_M_02_05_DBCF_FLB_b
1 |  |  | Fyr | = | min[ min(0.7Fyc, Fyw), 0.5Fyc ]
2 |  |  |  | = | min[ min(0.7 x |  |  |  | I_M_02_05_DBCF_FLB_b_Fyc |  |  | , | I_M_02_05_DBCF_FLB_b_Fyw |  |  | ), 0.5 x |  | I_M_02_05_DBCF_FLB_b_Fyc |  |  | ] = | 0 |  |  |  | MPa
3 |  |  | λrf | = | 0.56√ |  | E | = | 0.56√ |  | I_M_02_05_DBCF_FLB_b_E |  |  | = | 0
4 | [6 empty] | Fyr |  |  |  | 0
5 |  |  | Fnc(FLB) |  | = | [ 1 - ( |  | 1 - | Fyr |  | )( | λf - λpf |  | ) ] | Rb · Rh · Fyc
6 | [8 empty] | Rh · Fyc |  |  | λrf - λpf
7 |  |  |  |  | = | [1 - ( 1- |  | 0 |  |  |  |  | ) x ( | I_M_02_05_DBCF_FLB_b_Lambda_f |  | - | I_M_02_05_DBCF_FLB_b_lambda_pf |  | )] x | 1 |  | x | 1 |  | x | I_M_02_05_DBCF_FLB_b_Fyc
8 | [7 empty] | 1 |  | x | I_M_02_05_DBCF_FLB_b_Fyc |  |  | 0 |  | - | I_M_02_05_DBCF_FLB_b_lambda_pf
9 |  |  |  |  | = | 0 |  |  |  | MPa
10
0 | 1 | 2 | 3 | 4 | 5 | 6 | 7 | 8 | 9 | 10 | 11 | 12 | 13 | 14 | 15 | 16 | 17 | 18 | 19 | 20 | 21 | 22 | 23 | 24 | 25 | 26 | 27 | 28
0 |  | ▪ 압축플랜지의 횡비틀림좌굴 강도 (KDS 14 31 10 : 2017 4.3.3.1.8.2(3)) | [26 empty] | I_M_02_05_DBCF_LTB_a
1 |  |  | Lp | = | 1.0 rt √ |  | E | = | 1.0 x | I_M_02_05_DBCF_LTB_b_rt |  |  | x √ | I_M_02_05_DBCF_LTB_b_E |  |  | = | 0 |  |  |  | mm
2 | [6 empty] | Fyc | [6 empty] | I_M_02_05_DBCF_LTB_b_Fyr
3 |  |  | Lb | = | I_M_02_05_DBCF_LTB_a_Lb |  |  | mm | ≤ | Lp | = | I_M_02_05_DBCF_LTB_a_Lp |  |  | mm | 이므로,
4 |  |  | Fnc(LTB) |  | = | Rb · Rh · Fyc |  |  | = | 1 |  |  | x | 1 |  |  | x | I_M_02_05_DBCF_LTB_a_Fyc |  |  | = | 0 |  |  |  | MPa
0 |  | ▪ 압축플랜지의 횡비틀림좌굴 강도 (KDS 14 31 10 : 2017 4.3.3.1.8.2(3)) | [26 empty] | I_M_02_05_DBCF_LTB_b
1 |  |  | Lp | = | 1.0 rt √ |  | E | = | 1.0 x | I_M_02_05_DBCF_LTB_b_rt |  |  | x √ | I_M_02_05_DBCF_LTB_b_E |  |  | = | 0 |  |  |  | mm
2 | [6 empty] | Fyc | [6 empty] | I_M_02_05_DBCF_LTB_b_Fyr
3 |  |  | Lr | = | π rt √ |  | E | = | π x | I_M_02_05_DBCF_LTB_b_rt |  |  | x √ | I_M_02_05_DBCF_LTB_b_E |  |  | = | 0 |  |  |  | mm
4 | [6 empty] | Fyr | [6 empty] | I_M_02_05_DBCF_LTB_b_Fyr
0 |  |  | Lp | = | I_M_02_05_DBCF_LTB_b_a_Lp |  |  | mm | < | Lb | = | I_M_02_05_DBCF_LTB_b_a_Lb |  |  | mm | ≤ | Lr | = | I_M_02_05_DBCF_LTB_b_a_Lr |  |  | mm | 이므로, | [5 empty] | I_M_02_05_DBCF_LTB_b_a
1 |  |  | Fnc1(LTB) |  | = | Cb[ 1-( |  | 1- | Fyr |  | )( | Lb - Lp |  | ) ] | Rb · Rh · Fyc
2 | [8 empty] | Rh · Fyc |  |  | Lr - Lp
3 |  |  |  |  | = | I_M_02_05_DBCF_LTB_b_a_Cb | x[1-( 1- |  | I_M_02_05_DBCF_LTB_b_a_Fyr |  |  |  |  | ) x ( | I_M_02_05_DBCF_LTB_b_a_Lb |  | - | I_M_02_05_DBCF_LTB_b_a_Lp |  | )] x | 1 |  | x | 1 |  | x | I_M_02_05_DBCF_LTB_b_a_Fyc
4 | [8 empty] | 1 |  | x | I_M_02_05_DBCF_LTB_b_a_Fyc |  |  | I_M_02_05_DBCF_LTB_b_a_Lr |  | - | I_M_02_05_DBCF_LTB_b_a_Lp
5 |  |  |  |  | = | 0 |  |  |  | MPa
6
7 |  |  | Fnc2(LTB) |  | = | Rb · Rh · Fyc |  |  | = | 1 |  |  | x | 1 |  |  | x | I_M_02_05_DBCF_LTB_b_a_Fyc |  |  | = | I_M_02_05_DBCF_LTB_b_a_Fnc2_LTB |  |  |  | MPa
8
9 |  | ∴ | Fnc(LTB) |  | = | min( Fnc1(LTB), Fnc2(LTB)) |  |  |  |  | = | min ( |  | 0 |  |  | , | I_M_02_05_DBCF_LTB_b_a_Fnc2_LTB |  |  | ) = | 0 |  |  |  | MPa
0 |  |  | Lb | = | I_M_02_05_DBCF_LTB_b_b_Lb |  |  | mm | > | Lr | = | I_M_02_05_DBCF_LTB_b_b_Lr |  |  | mm | 이므로, | [12 empty] | I_M_02_05_DBCF_LTB_b_b
1 |  |  | Fcr |  |  | = | I_M_02_05_DBCF_LTB_b_b_Fcr |  |  | MPa
2 |  |  | Rb ·Rh ·Fyc |  |  | = | 1 |  |  | x | 1 |  |  | x | I_M_02_05_DBCF_LTB_b_b_Fyc |  |  | = | I_M_02_05_DBCF_LTB_b_b_Fnc_lim |  |  | MPa
3
4 |  | ∴ | Fnc(LTB) |  | = | min( Fcr , Rb ·Rh ·Fyc) |  |  |  |  | = | min( |  | I_M_02_05_DBCF_LTB_b_b_Fcr |  |  | , | I_M_02_05_DBCF_LTB_b_b_Fnc_lim |  |  | ) = | 0 |  |  |  | MPa
0 |  | ∴ | Fnc | = | min( Fnc(FLB), Fnc(LTB) ) |  |  |  |  | = | min( |  | I_M_02_05_DBCF_Fnc_FLB |  |  | , | I_M_02_05_DBCF_Fnc_LTB |  |  | ) = | 0 |  |  |  | MPa |  |  |  | I_M_02_05_DBCF_Fnc
0 |  | ▪ 불연속적으로 횡지지된 압축플랜지의 휨강도 검토 (KDS 14 31 10 : 2017 4.3.3.1.8.1(1)) | [26 empty] | I_M_02_05_DBCF
1 |  |  | fbu + |  | 1 | fl | ≤ | Фf · Fnc
2 |  |  |  |  | 3
3 |  |  | fbu + |  | 1 | fl | = | I_M_02_05_DBCF_fbu |  |  | + | 1 | I_M_02_05_DBCF_fl |  |  | = | 0 |  |  | MPa
4 |  |  |  |  | 3 | [6 empty] | 3
5 |  |  | Фf · Fnc |  | = | 0.9 |  |  | x | I_M_02_05_DBCF_Fnc_val |  |  | = | 1 |  |  | MPa
6
7 |  | ∴ | fbu + |  | 1 | fl | = | 0 |  |  |  | MPa |  | ≤ | Фf · Fnc |  | = | 1 |  |  |  | MPa |  |  | ...... OK
8 |  |  |  |  | 3
0 | 1 | 2 | 3 | 4 | 5 | 6 | 7 | 8 | 9 | 10 | 11 | 12 | 13 | 14 | 15 | 16 | 17 | 18 | 19 | 20 | 21 | 22 | 23 | 24 | 25 | 26 | 27 | 28
0 |  | ▪ 불연속적으로 횡지지된 인장플랜지의 휨강도 검토 (KDS 14 31 10 : 2017 4.3.3.1.8.1(2)) | [26 empty] | I_M_02_05_DBTF
1 |  |  | fbu + |  | 1 | fl | ≤ | Фf · Fnt
2 |  |  |  |  | 3
3 |  |  | fbu + |  | 1 | fl | = | I_M_02_05_DBTF_fbu |  |  | + | 1 | I_M_02_05_DBTF_fl |  |  | = | 0 |  |  |  | MPa
4 |  |  |  |  | 3 | [6 empty] | 3
5 |  |  | Fnt |  | = | Rh·Fyt |  | = | 1 |  |  | x | I_M_02_05_DBTF_Fyt |  |  | = | 0 |  |  |  | MPa
6 |  |  | Фf · Fnt |  | = | 0.9 |  |  | x | 0 |  |  | = | 2 |  |  |  | MPa
7
8 |  | ∴ | fbu + |  | 1 | fl | = | 0 |  |  |  | MPa |  | ≤ | Фf · Fnt |  | = | 2 |  |  |  | MPa |  |  | ...... OK
9 |  |  |  |  | 3
Note on AD146: 정 원상: 해당 Base는 출력시 사용하지 않음. (2축인 경우에도 휨좌굴검토와 비틀림(휨-비틀림)좌굴검토를 모두 수행하는 것으로 협의 (10.09.13) asked by jycho

## Shear_Dgn
Ultimate Limit Design : Shear Design
[2010.09.13] Title of Ultimate Limit check : Shear Design
| 1 | 전단강도 검토 |  |  |  | (도로교한계상태설계법 6.10.7 참고) | [22 empty] | SubTitle_ShearStrengthCheck
| 2 | 보강재 검토 |  |  | (도로교한계상태설계법 6.10.8 참고) | [23 empty] | SubTitle_StiffenerCheck
[2010.09.14] SubTitle of Ultimate Limit check : Shear Design
|  | ① | 전단좌굴응력비, C 결정 | [5 empty] | (도로교한계상태설계법 6.10.7.3 (3) ① 참고) | [19 empty] | SubTitle_Set_ShearBucklingFactor_C
|  | ② | 전단강도 검토 |  |  |  | (도로교한계상태설계법 6.10.7.2 참고) | [21 empty] | SubTitle_Check_ShearStrength
|  | ① | 수직보강재 간격 검토 |  |  |  |  | (도로교한계상태설계법 6.10.7.3 (2) 참고) | [20 empty] | SubTitle_Check_VerticalStiffener_Gap
|  | ② | 전단강도 검토 |  |  |  | (도로교한계상태설계법 6.10.7.3 참고) | [21 empty] | SubTitle_Check_ShearStrength_StiffenedSect
|  | ③ | 중간수직보강재 검토 |  |  |  |  | (도로교한계상태설계법, 6.10.8.1 참고) | [20 empty] | SubTitle_Check_Middle_VerticalStiffener
|  | ③ | 수평보강재 검토 |  |  |  | (도로교한계상태설계법, 6.10.8.3 참고) | [21 empty] | SubTitle_Check_HorizontalStiffener_3
|  | ④ | 수평보강재 검토 |  |  |  | (도로교한계상태설계법, 6.10.8.3 참고) | [21 empty] | SubTitle_Check_HorizontalStiffener
|  |  | ⓐ | 전단좌굴응력비, C 결정 | [5 empty] | (도로교한계상태설계법 6.10.7.3 (3) ① 참고) | [18 empty] | Low_SubTitle_Set_ShearBucklingFactor_C
|  |  |  | 단부 패널의 전단강도 검토 | [6 empty] | (도로교한계상태설계법 6.10.7.3 (3) ③ 참고) | [17 empty] | SubTitle_ShearStrength_of_EndPannel
|  |  | ⓑ | 중간패널의 전단강도 검토 | [5 empty] | (도로교한계상태설계법 6.10.7.3 (3) ③ 참고) | [18 empty] | SubTitle_ShearStrength_of_MiddlePannel
|  |  | - 보강재의 돌출폭 검토 | [5 empty] | (도로교한계상태설계법 6.10.8.1 (2) 참고) | [19 empty] | SubTitle_Check_CantileverPart_of_Stiffener
|  |  | - 단면2차모멘트 검토 |  |  |  |  | (도로교한계상태설계법 6.10.8.1 (3) 참고) | [20 empty] | SubTitle_Check_Inertia_of_Section
|  |  | - 단면적 검토 |  |  |  | (도로교한계상태설계법 6.10.8.1 (4) 참고) | [21 empty] | SubTitle_Check_Area_of_Section
|  |  | - 보강재의 돌출폭 검토 | [5 empty] | (도로교한계상태설계법 6.10.8.3 (2) 참고) | [19 empty] | SubTitle_Check_CantileverPart_of_HStiffener
|  |  | - 단면2차모멘트 검토 |  |  |  |  | (도로교한계상태설계법 6.10.8.3 (3) 참고) | [20 empty] | SubTitle_Check_Inertia_of_Section_Hstiffener
|  |  | - 회전반경 검토 |  |  |  | (도로교한계상태설계법 6.10.8.3 (2) 참고) | [21 empty] | SubTitle_Check_Radius_of_Rotation
|  | ∴ 입력된 단면은 수평보강재가 설치되지 않았으므로, 수직보강재의 간격 검토는 생략해도 됨. | [26 empty] | Result_D_per_tw_Check_Skip
|  | ∴ 입력된 단면은 위 조건식을 만족하므로, 수직보강재, d0의 간격에 대한 검토를 생략해도 됨. | [26 empty] | Result_D_per_tw_Check_OK
|  | ∴ 입력된 단면은 위 조건식을 만족하지 못하므로, 수직보강재, d0의 간격에 대한 검토를 수행해야 함. | [26 empty] | Result_D_per_tw_Check_NG
[2010.09.14] 극한한계상태 검토 \ 전단검토 \ 비보강 복부판 검토
[2010.09.14] 전단좌굴응력비, C의 산정과정은 Common_Factor Sheet내 내용을 추가합니다.
|  | 여기서, |  | C | : | 6.10.7.3 (3) ①에 규정된 전단항복강도에 대한 전단좌굴응력의 비로써, 전단좌굴계수 k는 5.0으로 한다. | [22 empty] | Comment_ShearBuckling_Factor_C_for_ShearCheck
|  |  |  | k | : | 전단좌굴계수, k = 5.0 | [24 empty] | // 전단검토 시 전단좌굴계수, k=5.0을 적용하므로, 다른 항목과 차별화됨.
|  |  |  | Fyw | : | 복부판 항복강도 (MPa)
|  |  |  | D | : | 복부판 높이 (mm)
|  |  |  | tw | : | 복부판 두께 (mm)
|  | 여기서, |  | C | : | 4.3.2.1.2.2에 규정된 전단항복강도에 대한 전단좌굴응력의 비 | [22 empty] | Comment_ShearBuckling_Factor_C_for_ShearCheck_KDS
|  |  |  | k | : | 전단좌굴계수
|  |  |  | Fyw | : | 복부판 항복강도 (MPa)
|  |  |  | D | : | 복부판 높이 (mm)
|  |  |  | tw | : | 복부판 두께 (mm)
|  | Vpz | = | 0.58 Fyw D tw |  |  | = | 0.58 |  | x |  |  |  | x |  |  |  | x |  |  |  | = |  |  |  | kN |  |  | Check_ShearStrengthCheck_of_Without_Stiffener
|  | Vnz | = | C Vpz |  | = |  |  |  | x |  |  |  | = |  |  |  | kN
|  | Vrz | = | Φv Vnz |  | = | 1 |  | x |  |  |  | = |  |  |  | kN |  | Fwuz | = |  |  |  | kN | ...... OK
|  | Vpz | = | 0.58 Fyw D tw |  |  | = | 0.58 |  | x |  |  |  | x |  |  |  | x |  |  |  | = |  |  |  | kN |  |  | Check_ShearStrengthCheck_of_Without_Stiffener_KDS
|  | Vnz | = | C Vpz |  | = |  |  |  | x |  |  |  | = |  |  |  | kN
|  | Vrz | = | Φv Vnz |  | = | 1 |  | x |  |  |  | = |  |  |  | kN |  | Fwuz | = |  |  |  | kN | ...... OK
|  | 여기서, |  | Vpz | : | 소성전단력 (kN) | [22 empty] | Comment_ShearStrengthCheck_of_Without_Stiffener
|  |  |  | Vnz | : | 비보강 복부판에 대한 공칭전단강도 (kN)
|  | Vpy | = | 0.58 Fyw D tw |  |  | = | 0.58 |  | x |  |  |  | x |  |  |  | x |  |  |  | = |  |  |  | kN |  |  | Check_ShearStrengthCheck_of_Without_Stiffener_Z_Axis
|  | Vny | = | C Vpy |  | = |  |  |  | x |  |  |  | = |  |  |  | kN
|  | Vry | = | Φv Vny |  | = | 1 |  | x |  |  |  | = |  |  |  | kN |  | Fwuy | = |  |  |  | kN | ...... OK
|  | Vpy | = | 0.58 Fyw D tw |  |  | = | 0.58 |  | x |  |  |  | x |  |  |  | x |  |  |  | = |  |  |  | kN |  |  | Check_ShearStrengthCheck_of_Without_Stiffener_Z_Axis_KDS
|  | Vny | = | C Vpy |  | = |  |  |  | x |  |  |  | = |  |  |  | kN
|  | Vry | = | Φv Vny |  | = | 1 |  | x |  |  |  | = |  |  |  | kN |  | Fwuy | = |  |  |  | kN | ...... OK
|  | 여기서, |  | Vpy | : | 소성전단력 (kN) | [22 empty] | Comment_ShearStrengthCheck_of_Without_Stiffener_Z_Axis
|  |  |  | Vny | : | 비보강 복부판에 대한 공칭전단강도 (kN)
|  |  |  | Φv | : | 6.5.4.2에 규정된 전단에 대한 강도저항계수, Φv = 1.00 | [22 empty] | Comment_ShearStrengthCheck_of_Without_Stiffener_Ultimate
|  |  |  | Φv | : | 전단에 대한 강도저항계수, Φv = 0.9 | [22 empty] | Comment_ShearStrengthCheck_of_Without_Stiffener_Ultimate_KDS
|  |  |  | Φv | : | 전단에 대한 극한저항계수, Φv = 1.00 | [22 empty] | Comment_ShearStrengthCheck_of_Without_Stiffener_Extreme
[2010.09.14] 극한한계상태 검토 \ 전단검토 \ 보강 복부판 검토 \ 수직보강재 간격 검토6.10.7.3 보강된 복부판의 공칭강도 | [28 empty] | KDS는 어디?
|  | D | = |  |  |  | = |  |  |  |  | 150 | [12 empty] | ...... OK |  |  |  | Check_Width_Thick_RatioCheck
tw
|  | dlimit | = | D [ | 260 |  |  | ]2 = |  |  |  | x [ | 260 |  |  | ]2 = |  |  |  | mm | [8 empty] | Check_VerticalStiffener_Gap
( D / tw )
|  | d0 | = |  |  |  | mm |  | dlimit | = |  |  |  | mm | [10 empty] | ...... OK
[2010.09.14] 극한한계상태 검토 \ 전단검토 \ 보강 복부판 검토 \ 전단강도 검토
[KR-LRFD : 6.10.7.3 (3) ③] 단부패널 | [28 empty] | [2010.09.13] 단부패널에 대한 검토는 수행하지 않음 (Asked by jycho)
|  |  | Vp | = | 0.58 Fyw D tw |  |  | = | 0.58 |  | x |  |  |  | x |  |  |  | x |  |  |  | = |  |  |  | kN |  | Check_ShearStrengthCheck_of_EndPannel_With_Stiffener
|  |  | Vn | = | C Vp |  | = |  |  |  | x |  |  |  | = |  |  |  | kN
|  |  | Vr | = | Φv Vn |  | = | 1 |  | x
|  |  |  | = |  |  |  | kN |  | Fwu | = |  |  |  | kN | [9 empty] | ...... OK
|  |  | 여기서, |  | C | : | 6.10.7.3 (3) ①에 규정되어 있는 전단항복강도에 대한 전단좌굴응력의 비 | [21 empty] | Comment_ShearStrengthCheck_of_EndPannel_With_Stiffener
[5 empty] | Vp | : | 소성전단력 (N)
[KR-LRFD : 6.10.7.3 (3) ①] 중간 패널 (조밀단면)
|  |  | Mpy | = |  |  |  | kN.m | [20 empty] | Condition_MiddlePannel_of_CompactSect
|  |  | 0.5 Φf Mpy |  |  | = | 0.5 |  | x |  |  | x |  |  |  | = |  |  |  | kN
|  |  | Muy | = |  |  |  | kN.m |  |  | 0.5 Φf Mpy |  |  | = |  |  |  | kN.m
|  |  | Mpz | = |  |  |  | kN.m | [20 empty] | Condition_MiddlePannel_of_CompactSect_Z_Axis
|  |  | 0.5 Φf Mpz |  |  | = | 0.5 |  | x |  |  | x |  |  |  | = |  |  |  | kN
|  |  | Muz | = |  |  |  | kN.m |  |  | 0.5 Φf Mpz |  |  | = |  |  |  | kN.m
|  |  | Mry | = |  |  |  | kN.m | [20 empty] | Variables_of_Moment_for_CheckWeb_with_Stiffener
|  |  | Myy | = | Fy Sy |  | = |  |  |  | x |  |  |  |  | = |  |  |  | kN.m
|  |  | Mrz | = |  |  |  | kN.m | [20 empty] | Variables_of_Moment_for_CheckWeb_with_Stiffener_Z_Axis
|  |  | Myz | = | Fy Sz |  | = |  |  |  | x |  |  |  |  | = |  |  |  | kN.m
|  |  |  | Mry | - | Muy |  | = | [6 empty] | - | [6 empty] | = | [6 empty] | Moment_Ratio_for_CheckWeb_with_Stiffener
|  |  | Mry | - | 0.75 Φf Myy | [6 empty] | - | 0.75 |  | x |  |  | x
|  |  |  | Mrz | - | Muz |  | = | [6 empty] | - | [6 empty] | = | [6 empty] | Moment_Ratio_for_CheckWeb_with_Stiffener_Z_Axis
|  |  | Mrz | - | 0.75 Φf Myz | [6 empty] | - | 0.75 |  | x |  |  | x
|  |  | R | = | [ 0.6 + |  | 0.4 x ( |  |  | Mry | - | Muy |  | ) ] | = | 0.6 |  | + | 0.4 |  | x | [7 empty] | Interaction_Factor_R_by_Moment
[9 empty] | Mry | - | 0.75 Φf Myy
|  |  |  | = |  |  |  |  | 1 |  |  | ∴ | R | =
|  |  | R | = | [ 0.6 + |  | 0.4 x ( |  |  | Mrz | - | Muz |  | ) ] | = | 0.6 |  | + | 0.4 |  | x | [7 empty] | Interaction_Factor_R_by_Moment_Z_Axis
[9 empty] | Mrz | - | 0.75 Φf Myz
|  |  |  | = |  |  |  |  | 1 |  |  | ∴ | R | =
|  |  | Vpz | = | 0.58 Fyw D tw |  |  | = | 0.58 |  | x |  |  |  | x |  |  |  | x |  |  |  | = |  |  |  | kN |  | Calc_Plastic_ShearStrength
|  |  | Vpy | = | 0.58 Fyw D tw |  |  | = | 0.58 |  | x |  |  |  | x |  |  |  | x |  |  |  | = |  |  |  | kN |  | Calc_Plastic_ShearStrength_Z_Axis
|  |  | d0 | = |  |  |  | = | [20 empty] | Ratio_d0_per_D_of_CompactSect
D
0 | 1 | 2 | 3 | 4 | 5 | 6 | 7 | 8 | 9 | 10 | 11 | 12 | 13 | 14 | 15 | 16 | 17 | 18 | 19 | 20 | 21 | 22 | 23 | 24 | 25 | 26 | 27 | 28
|  |  | Vnz | = | Vpz | x [ | C + | 0.87 ( 1 - C ) |  |  | ] = |  |  |  | x [ |  |  |  | + | 0.87 |  | x ( | 1 | - |  |  |  | ) | Calc_ShearStrength_of_CompactSect_ConditionOK
[8 empty] | √(1 + (d0/D)2) | [12 empty] | √ ( | 1 | + |  |  |  | 2 )
|  |  |  | = |  |  |  | kN
|  |  | Vny | = | Vpy | x [ | C + | 0.87 ( 1 - C ) |  |  | ] = |  |  |  | x [ |  |  |  | + | 0.87 |  | x ( | 1 | - |  |  |  | ) | Calc_ShearStrength_of_CompactSect_ConditionOK_Z_Axis
[8 empty] | √(1 + (d0/D)2) | [12 empty] | √ ( | 1 | + |  |  |  | 2 )
|  |  |  | = |  |  |  | kN
|  |  | RVpz | = |  |  |  | x |  |  |  | = |  |  |  | kN | [12 empty] | Calc_ShearStrength_of_CompactSect_ConditionNG
|  |  | Vnz | = | RVpz | x [ | C + | 0.87 ( 1 - C ) |  |  | ] = |  |  |  | x [ |  |  |  | + | 0.87 |  | x ( | 1 | - |  |  |  | )
[8 empty] | √(1 + (d0/D)2) | [12 empty] | √ ( | 1 | + |  |  |  | 2 )
|  |  |  | = |  |  |  | kN |  | CVpz |  | = |  |  |  | kN |  |  | ∴ | Vnz | = |  |  |  | kN
|  |  | RVpy | = |  |  |  | x |  |  |  | = |  |  |  | kN | [12 empty] | Calc_ShearStrength_of_CompactSect_ConditionNG_Z_Axis
|  |  | Vny | = | RVpy | x [ | C + | 0.87 ( 1 - C ) |  |  | ] = |  |  |  | x [ |  |  |  | + | 0.87 |  | x ( | 1 | - |  |  |  | )
[8 empty] | √(1 + (d0/D)2) | [12 empty] | √ ( | 1 | + |  |  |  | 2 )
|  |  |  | = |  |  |  | kN |  | CVpy |  | = |  |  |  | kN |  |  | ∴ | Vny | = |  |  |  | kN
|  |  | Vrz | = | Φv Vnz |  | = |  |  | x | [18 empty] | Check_ShearStrength_MiddlePannel_of_CompactSect
|  |  |  | = |  |  |  | kN |  | Fwuz | = |  |  |  | kN | [9 empty] | ...... OK
0 | 1 | 2 | 3 | 4 | 5 | 6 | 7 | 8 | 9 | 10 | 11 | 12 | 13 | 14 | 15 | 16 | 17 | 18 | 19 | 20 | 21 | 22 | 23 | 24 | 25 | 26 | 27 | 28
|  |  | Vry | = | Φv Vny |  | = | 1 |  | x | [18 empty] | Check_ShearStrength_MiddlePannel_of_CompactSect_Z_Axis
|  |  |  | = |  |  |  | kN |  | Fwuy | = |  |  |  | kN | [9 empty] | ...... OK
|  |  | 여기서, |  | Muy | : | 설계하중에 의한 패널의 최대모멘트 (Nㆍmm) | [21 empty] | Comment_ShearStrength_MiddlePannel_of_CompactSect
[5 empty] | Vnz | : | 공칭전단강도 (N)
[5 empty] | Vpz | : | 소성전단력 (N)
[5 empty] | Mry | : | 6.10.4 또는 6.11.2.1.1에 규정된 설계휨강도 (Nㆍmm)
[5 empty] | Φv | : | 6.5.4.2에 규정된 전단에 대한 강도저항계수, Φv = 1.0
|  |  | 여기서, |  | Muy | : | 설계하중에 의한 패널의 최대모멘트 (Nㆍmm) | [21 empty] | Comment_ShearStrength_MiddlePannel_of_CompactSect_KDS
[5 empty] | Vnz | : | 공칭전단강도 (N)
[5 empty] | Vpz | : | 소성전단력 (N)
[5 empty] | Mry | : | 설계휨강도 (Nㆍmm)
[5 empty] | Φv | : | 전단에 대한 강도저항계수, Φv = 0.9
|  |  | 여기서, |  | Muz | : | 설계하중에 의한 패널의 최대모멘트 (Nㆍmm) | [21 empty] | Comment_ShearStrength_MiddlePannel_of_CompactSect_Z_Axis
[5 empty] | Vny | : | 공칭전단강도 (N)
[5 empty] | Vpy | : | 소성전단력 (N)
[5 empty] | Mrz | : | 6.10.4 또는 6.11.2.1.1에 규정된 설계휨강도 (Nㆍmm)
[5 empty] | Φv | : | 6.5.4.2에 규정된 전단에 대한 강도저항계수, Φv = 1.0
|  |  | 여기서, |  | Muz | : | 설계하중에 의한 패널의 최대모멘트 (Nㆍmm) | [21 empty] | Comment_ShearStrength_MiddlePannel_of_CompactSect_Z_Axis_KDS
[5 empty] | Vny | : | 공칭전단강도 (N)
[5 empty] | Vpy | : | 소성전단력 (N)
[5 empty] | Mrz | : | 설계휨강도 (Nㆍmm)
[5 empty] | Φv | : | 전단에 대한 강도저항계수, Φv = 0.9
[5 empty] | Φf | : | 6.5.4.2에 규정된 휨에 대한 강도저항계수, Φf = 1.0 | [21 empty] | Comment_ShearStrength_MiddlePannel_of_CompactSect_Ultimate
[5 empty] | Φf | : | 휨에 대한 강도저항계수, Φf = 0.9 | [21 empty] | Comment_ShearStrength_MiddlePannel_of_CompactSect_Ultimate_KDS
[5 empty] | Φf | : | 휨에 대한 극한저항계수, Φf = 1.0 | [21 empty] | Comment_ShearStrength_MiddlePannel_of_CompactSect_Extreme
[5 empty] | Φf | : | 휨에 대한 극한저항계수, Φf = 0.9 | [21 empty] | Comment_ShearStrength_MiddlePannel_of_CompactSect_Extreme_KDS
[5 empty] | Myy | : | 6.10.3.1 (2) 또는 6.10.3.3. (1)에 규정된 항복모멘트 (Nㆍmm) | [21 empty] | Comment_ShearStrength_MiddlePannel_of_CompactSect_End
[5 empty] | D | : | 복부판의 높이 (mm)
[5 empty] | d0 | : | 보강재의 간격 (mm)
[5 empty] | C | : | 전단항복강도에 대한 전단좌굴응력비
[5 empty] | Myy | : | 항복모멘트 (Nㆍmm) | [21 empty] | Comment_ShearStrength_MiddlePannel_of_CompactSect_End_KDS
[5 empty] | D | : | 복부판의 높이 (mm)
[5 empty] | d0 | : | 보강재의 간격 (mm)
[5 empty] | C | : | 전단항복강도에 대한 전단좌굴응력비
[5 empty] | Myz | : | 6.10.3.1 (2) 또는 6.10.3.3. (1)에 규정된 항복모멘트 (Nㆍmm) | [21 empty] | Comment_ShearStrength_MiddlePannel_of_CompactSect_End_Z_Axis
[5 empty] | D | : | 복부판의 높이 (mm)
[5 empty] | d0 | : | 보강재의 간격 (mm)
[5 empty] | C | : | 전단항복강도에 대한 전단좌굴응력비
[5 empty] | Myz | : | 항복모멘트 (Nㆍmm) | [21 empty] | Comment_ShearStrength_MiddlePannel_of_CompactSect_End_Z_Axis_KDS
[5 empty] | D | : | 복부판의 높이 (mm)
[5 empty] | d0 | : | 보강재의 간격 (mm)
[5 empty] | C | : | 전단항복강도에 대한 전단좌굴응력비
KDS 4.3.3.1.9.3
|  |  | 2Dtw |  |  |  |  | = |  |  |  | ≤ | 2.5 | [15 empty] | Calc_ShearStrength_of_Condition_KDS
|  |  | bfctfc |  | + | bfttft
|  |  | Vnz | = | Vpz | x [ | C + | 0.87 ( 1 - C ) |  |  |  |  | ] | [15 empty] | Calc_ShearStrength_of_Stiffened_KDS
√(1 + (d0/D)2)+d0/D
|  |  |  | = |  |  |  | kN
|  |  | Vny | = | Vpy | x [ | C + | 0.87 ( 1 - C ) |  |  |  |  | ] | [15 empty] | Calc_ShearStrength_of_Stiffened_Z_Axis_KDS
√(1 + (d0/D)2)+d0/D
|  |  |  | = |  |  |  | kN
0 | 1 | 2 | 3 | 4 | 5 | 6 | 7 | 8 | 9 | 10 | 11 | 12 | 13 | 14 | 15 | 16 | 17 | 18 | 19 | 20 | 21 | 22 | 23 | 24 | 25 | 26 | 27 | 28
[KR-LRFD : 6.10.7.3 (3) ②] 중간 패널 (비조밀단면) : 강도 등은 위 조밀단면 서식을 유용함.
|  |  | 0.75 Φf Fyz |  |  | = | 0.75 |  | x | 1 |  | x |  |  |  | = |  |  |  | MPa | [8 empty] | Condition_MiddlePannel_of_NoncompactSect
|  |  | fuz | = |  |  |  | MPa |  | ≤ | 0.75 Φf Fyz |  |  | = |  |  |  | MPa
|  |  | 0.75 Φf Fyz |  |  | = | 0.75 |  | x | 1 |  | x |  |  |  | = |  |  |  | MPa | [8 empty] | Condition_MiddlePannel_of_NoncompactSect_Z_Axis
|  |  | fuz | = |  |  |  | MPa |  | ≤ | 0.75 Φf Fyz |  |  | = |  |  |  | MPa
|  |  | fuy | = |  |  |  | Mpa | [20 empty] | Variables_of_Strength_for_CheckWeb_with_Stiffener
|  |  | Fry | = |  |  |  | Mpa
|  |  | fuz | = |  |  |  | Mpa | [20 empty] | Variables_of_Strength_for_CheckWeb_with_Stiffener_Z_Axis
|  |  | Frz | = |  |  |  | Mpa
|  |  |  | Fry | - | fuy |  | = | [6 empty] | - | [6 empty] | = | [6 empty] | Strength_Ratio_for_CheckWeb_with_Stiffener
|  |  | Fry | - | 0.75 Φf Fyy | [6 empty] | - | 0.75 |  | x | 1 |  | x
|  |  |  | Frz | - | fuz |  | = | [6 empty] | - | [6 empty] | = | [6 empty] | Strength_Ratio_for_CheckWeb_with_Stiffener_Z_Axis
|  |  | Frz | - | 0.75 Φf Fyz | [6 empty] | - | 0.75 |  | x | 1 |  | x
|  |  | R | = | [ 0.6 + |  | 0.4 x ( |  |  | Fry | - | fuy |  | ) ] | = | 0.6 |  | + | 0.4 |  | x |  |  |  | = |  |  |  | Interaction_Factor_R_by_Strength
[9 empty] | Fry | - | 0.75 Φf Fyy
|  |  | R | = | [ 0.6 + |  | 0.4 x ( |  |  | Frz | - | fuz |  | ) ] | = | 0.6 |  | + | 0.4 |  | x |  |  |  | = |  |  |  | Interaction_Factor_R_by_Strength_Z_Axis
[9 empty] | Frz | - | 0.75 Φf Fyz
|  |  | 여기서, |  | Vnz | : | 공칭전단강도 (N) | [21 empty] | Comment_ShearStrength_MiddlePannel_of_NoncompactSect
[5 empty] | Vpz | : | 소성전단력 (N)
[5 empty] | fuz | : | 검토대상 패널에서 설계하중에 의한 압축 또는 인장플랜지의 휨응력 (MPa)
[5 empty] | C | : | 6.10.7.3 (3)에 규정한 전단항복에 대한 전단좌굴응력의 비
[5 empty] | Frz | : | 6.10.4 또는 6.11.2.1 (1)의 규정으로 구한 fu에 대한 플랜지의 설계휨강도 (MPa)
[5 empty] | Φv | : | 6.5.4.2에 규정된 전단에 대한 강도저항계수, Φv = 1.0
[5 empty] | Φf | : | 6.5.4.2에 규정된 휨에 대한 강도저항계수, Φf = 1.0
|  |  | 여기서, |  | Muz | : | 설계하중에 의한 패널의 최대모멘트 (Nㆍmm) | [21 empty] | Comment_ShearStrength_MiddlePannel_of_NoncompactSect_Z_Axis
[5 empty] | Vny | : | 공칭전단강도 (N)
[5 empty] | fuy | : | 검토대상 패널에서 설계하중에 의한 압축 또는 인장플랜지의 휨응력 (MPa)
[5 empty] | C | : | 6.10.7.3 (3)에 규정한 전단항복에 대한 전단좌굴응력의 비
[5 empty] | Fry | : | 6.10.4 또는 6.11.2.1 (1)의 규정으로 구한 fu에 대한 플랜지의 설계휨강도 (MPa)
[5 empty] | Φv | : | 6.5.4.2에 규정된 전단에 대한 강도저항계수, Φv = 1.0
[5 empty] | Φf | : | 6.5.4.2에 규정된 휨에 대한 강도저항계수, Φf = 1.0
[2010.09.14] 극한한계상태 검토 \ 전단검토 \ 보강재 검토 \ 수직보강재 검토 \ 돌출폭 검토
|  |  | b1lim,min = |  | 50 |  | + | d | / | 30 |  | = | 50 |  | + |  |  |  | / | 30 |  | = |  |  |  | mm |  |  | Calc_Limit_Width_of_Cantilever
|  |  | b2lim,max = |  | 16 |  | x | tp | = | 16 |  | x |  |  |  | = |  |  |  | mm
|  |  | b2lim.min = |  | 0.25 |  | x | bf | = | 0.25 |  | x |  |  |  | = |  |  |  | mm
|  |  | bt | = |  |  |  | mm | ≥ | b1lim,min = |  |  |  |  | mm | [9 empty] | ...... OK |  |  |  | Check_Width_of_Cantilever
|  |  | bt | = |  |  |  | mm | ≤ | b2lim,max = |  |  |  |  | mm | [9 empty] | ...... OK
|  |  | bt | = |  |  |  | mm | ≥ | b2lim.min = |  |  |  |  | mm | [9 empty] | ...... OK
|  |  | 여기서, |  | d | : | 강재단면의 높이 (mm) | [21 empty] | Comment_Width_of_Cantilever
[5 empty] | tp | : | 보강재의 두께 (mm)
[5 empty] | bf | : | 플랜지의 전폭 (mm)
[2010.09.14] 극한한계상태 검토 \ 전단검토 \ 보강재 검토 \ 수직보강재 검토 \ 단면2차모멘트 검토
|  |  | D' | = |  |  |  | mm | [20 empty] | Variables_for_InertiaCheck
|  |  | tw | = |  |  |  | mm
|  |  | d0 | = |  |  |  | mm
|  |  | D' | = |  |  |  | = | [20 empty] | Ratio_D_per_d0_for_InertiaCheck
d0
|  |  | J | = | 2.5 x ( |  | D' | )2 - | 2 |  | = | 2.5 |  | x |  |  |  | 2 - | 2 |  | = |  |  |  | ＜ | 0.5 |  |  | Calc_DesignFactor_J
d0
=
|  |  | Itlim,min = |  | d0 tw3 J |  | = |  |  |  | x |  |  |  | 3 x |  |  |  | = |  |  |  |  | mm4 |  |  |  |  | Calc_Limit_Inertia_of_VS
|  |  | It | = | tp bt3 /3 |  | = |  |  |  | x |  |  |  | 3 / | 3 | [12 empty] | Check_Inertia_of_VS
|  |  |  | = |  |  |  |  | mm4 |  | ≥ | Itlim,min = | [5 empty] | mm4 | [6 empty] | ...... OK
|  |  | It | = | 2(tp bt3 /12 + bttp(0.5bt+0.5tw)2 ) | [23 empty] | Check_Inertia_of_VS2
|  |  |  | = |  |  |  |  | mm4 |  | ≥ | Itlim,min = | [5 empty] | mm4 | [6 empty] | ...... OK
[KR-LRFD : 6.10.8.1 (3)] : 수평보강재가 있는 경우는, 아래의 검토도 만족해야 함.
|  |  | ∴ 수평보강재가 있는 경우, 다음에 따라오는 조건식(식6.10.105)도 만족해야 함. | [25 empty] | Result_Inertia_of_VS_with_HS
|  |  | ∴ 수평보강재가 있는 경우, 다음에 따라오는 조건식(식4.3-229)도 만족해야 함. | [25 empty] | Result_Inertia_of_VS_with_HS_KDS
|  |  | bt | = |  |  |  | mm | [20 empty] | Variable_for_InertiaChecik_With_HS
|  |  | bl | = |  |  |  | mm
|  |  | tl | = |  |  |  | mm
|  |  | bt | = |  |  |  | = | [20 empty] | Ratio_bt_per_bl_for_InertiaCheck
bl
|  |  | Il | = |  |  |  |  | mm4 | [19 empty] | Calc_Inertia_of_HS
|  |  | Itlim,min = |  | ( | bt | ) x ( | D' |  | ) x Il | = |  |  |  | x | [6 empty] | x | [6 empty] | Calc_Limit_Inertia_of_HS
[6 empty] | bl |  | 3 d0 | [7 empty] | 3 |  | x
|  |  |  | = |  |  |  |  | mm4
|  |  | It | = |  |  |  |  | mm4 |  | ≥ | Itlim,min = | [5 empty] | mm4 | [6 empty] | ...... OK |  |  |  | Check_Inertia_of_VS_With_HS
|  |  | 여기서, |  | It | : | 한쪽면만 보강된 경우는 복부판과의 접합면에 대하여, 양면 보강된 경우에는 | [21 empty] | Comment_Inertia_of_VS
복부의 중심축에 대한 수직보강재의 단면2차모멘트 (mm4)
[5 empty] | tw | : | 복부판의 두께 (mm)
[5 empty] | d0 | : | 수직보강재의 간격 (mm)
[5 empty] | D' | : | 수평보강재로 분리된 부패널의 높이 (복부판의 높이) (mm)
[5 empty] | bt | : | 수직보강재의 돌출폭 (mm) | [21 empty] | Comment_Inertia_of_VS_With_HS
[5 empty] | bl | : | 수평보강재의 돌출폭 (mm)
[5 empty] | Il | : | 복부판과의 접합면에 대한 수평보강재의 단면2차모멘트 (mm4)
[2010.09.14] 극한한계상태 검토 \ 전단검토 \ 보강재 검토 \ 수직보강재 검토 \ 단면적 검토
|  |  | bt | = |  |  |  | mm | [20 empty] | Variable_for_AreaCheck_of_VS
|  |  | tp | = |  |  |  | mm
|  |  | bt | = |  |  |  | = | [20 empty] | Ratio_bt_per_tp_of_VS
tp
|  |  | Fcr | = | 0.311 |  | x | E | = | 0.311 |  | x | [16 empty] | Calc_Fcr_for_AreaCheck_of_VS
[5 empty] | ( bt / tp ) |  |  | 2 | [5 empty] | 2
|  |  |  | = |  |  |  | MPa |  | ≥ | Fys | = |  |  |  | MPa |  |  | ∴ | Fcr | = |  |  |  | MPa
|  |  | D | x ( | 1 | - | C | ) x | Vu | = |  |  |  | x ( | 1 | - |  |  |  | ) x |  |  |  | = |  |  |  |  | Factor_1_for_AreaCheck_of_VS
|  |  | tw | [5 empty] | Vr
|  |  | Fyw | x | tw2 | = |  |  |  | x |  |  |  | 2 | = | [13 empty] | Factor_2_for_AreaCheck_of_VS
Fcr
|  |  | Alim,min = |  | [ 0.15 B |  | D | x ( | 1 | - | C | ) x | Vu | - | 18 | ] x ( | Fyw | ) x | tw2 | [9 empty] | Calc_Limit_Area_of_VS
[7 empty] | tw | [5 empty] | Vr |  |  |  | Fcr
|  |  |  | = | [ 0.15 |  | x |  |  |  | x |  |  |  | - | 18 | ] x |  |  |  | = |  |  |  |  | mm2
|  |  | As | = | bt tp | = |  |  |  | x | [18 empty] | Check_Area_of_VS
|  |  |  | = |  |  |  |  | mm2 |  | ≥ | Aslim,min = | [5 empty] | mm2 | [6 empty] | ...... OK
|  |  | 여기서, |  | Vr | : | 설계전단강도 (N) | [21 empty] | Comment_AreaCheck_of_VS
[5 empty] | Vu | : | 극한한계상태의 설계하중에 의한 전단력 (N)
[5 empty] | As | : | 보강재의 단면적 ; 양면 보강재의 경우 전면적 (mm2)
[5 empty] | B | : | 양면 보강된 경우 | [7 empty] | : | 1
[7 empty] | 한쪽면만 L형강으로 보강된 경우 | [7 empty] | : | 1.8
[7 empty] | 한쪽면만 판으로 보강된 경우 | [7 empty] | : | 2.4
[5 empty] | C | : | 전단좌굴응력 대 전단항복강도의 비
[5 empty] | Fyw | : | 복부판의 항복강도 (MPa)
[5 empty] | Fys | : | 보강재의 항복강도 (MPa)
[2010.09.14] 극한한계상태 검토 \ 전단검토 \ 보강재 검토 \ 수평보강재 검토 \ 돌출폭 검토
|  |  | bllim,min = |  | 0.48 ts √ |  | E | = | 0.48 |  | x |  |  |  | x √ |  |  |  | = |  |  |  | mm | [5 empty] | Check_Width_of_Cantilever_of_HS
Fys
|  |  | bl | = |  |  |  | mm | ≥ | bllim,min = |  |  |  |  | mm | [9 empty] | ...... OK
|  |  | 여기서, |  | ts | : | 보강재의 두께 (mm) | [21 empty] | Comment_Width_of_Cantilever_of_HS
[5 empty] | Fys | : | 규정된 보강재의 최소항복강도 (MPa)
[2010.09.14] 극한한계상태 검토 \ 전단검토 \ 보강재 검토 \ 수평보강재 검토 \ 단면2차모멘트 검토
0 | 1 | 2 | 3 | 4 | 5 | 6 | 7 | 8 | 9 | 10 | 11 | 12 | 13 | 14 | 15 | 16 | 17 | 18 | 19 | 20 | 21 | 22 | 23 | 24 | 25 | 26 | 27 | 28
|  |  | Deq | = | 18 tw |  | = | 18 |  | x | [18 empty] | Set_Value_Eq_Width_Deq_by_18tw
|  |  |  | = |  |  |  | mm |  | D | = |  |  |  | mm |  | ∴ | Deq | = |  |  |  | mm
|  |  | d0 | = |  |  |  | = | [20 empty] | Ratio_d0_per_D_for_RadiusCheck_of_HS
D
0 |  |  | Ilimit,min = |  | D tw3 x ( |  | 2.4 x ( |  | d0 | )2 - | 0.13 |  | ) | [15 empty] | Calc_Inertia_of_HS_for_RadiusCheck
1 | [8 empty] | D
2 |  |  |  | = |  |  |  | x |  |  |  | 3 x ( | 2.4 |  | x |  |  |  | 2 - | 0.13 |  | ) = |  |  |  |  | mm4
3 |  |  | Il | = |  |  |  |  | mm4 |  | ≥ | Ilimit,min = | [5 empty] | mm4 | [6 empty] | ...... OK
|  |  | rlim,min = |  | 0.23d0 √ |  | Fys | = | 0.23 |  | x |  |  |  | x √ |  |  |  | = |  |  |  | mm | [5 empty] | Limit_Radius_of_HS
E
|  |  | rlim,min = |  | 0.16d0 √ |  | Fys | / √ | 1-0.6Fyc/(RhFys) |  |  |  | = | 0 |  |  | mm | [11 empty] | Limit_Radius_of_HS_KDS
E
|  |  | Al | = | bl tl + Deq tw | [23 empty] | Calc_Area_of_HS_for_RadiusCheck
|  |  |  | = |  |  |  | x |  |  |  | + |  |  |  | x |  |  |  | = |  |  |  | mm2
|  |  | r | = |  |  |  | mm | ≥ | rlim,min = |  |  |  |  | mm | [9 empty] | ...... OK |  |  |  | Check_Radius_of_HS
|  |  | 여기서, |  | Il | : | 복부판과 만나는 끝단에서 복부판과 수평보강재의 단면2차모멘트 (mm4) | [21 empty] | Comment_RadiusCheck_of_HS
[5 empty] | Il' | : | 수평보강재의 단면2차모멘트 (mm4)
[5 empty] | r | : | 수평보강재의 회전반경 (mm)
[5 empty] | Deq | : | 등가의 복부판의 높이, 18 tw를 초과할 수 없음. (mm)
[5 empty] | d0 | : | 수평보강재의 간격 (mm)
[5 empty] | tw | : | 복부판의 두께 (mm)
[5 empty] | Fys | : | 보강재의 항복강도 (MPa)
[2010.09.30] 극한한계상태 검토 \ 전단검토 \ Pipe의 전단강도 검토 : 강구조설계기준(2009), 6.2.1.2.6 참고 | [29 empty] | 6.2.1.2.6-2식은 적용할 수 없고, 6.2.1.2.6-3을 통해서 Fcr을 결정하고, 6.2.1.2.6-1을 적용하여 공칭전단강도를 결정한다.
|  | - 전단강도 검토 |  |  |  | (강구조설계기준(2009) 6.2.1.2.6) | [22 empty] | SubTitle_ShearStrength_Pipe
|  | D | = |  |  |  | mm | [20 empty] | Ultimate_Dgn Sheet / Variables_for_Check_SectionType_of_CompMember_Pipe 유용
|  | t | = |  |  |  | mm
|  | D | = |  |  |  | = | [21 empty] | Ratio_D_per_Thick_of_Pipe
t
|  | Fcr | = | 0.78 E / (D / t)3/2 |  |  |  | = | 0.78 |  | x |  |  |  | / |  |  |  | 3/2 | [9 empty] | Set_ShearStrength_Fcr_of_Pipe_by_S_Code
|  |  | = |  |  |  | MPa |  | ≥ | 0.6 Fy |  | = |  |  |  | MPa |  |  | ∴ | Fcr | = |  |  |  | MPa
|  | Vnz | = | Fcr Ag / 2 |  |  | = |  |  |  | x |  |  |  | / | 2 | = |  |  |  | kN | [7 empty] | Set_ShearStrength_Vn_of_Pipe_by_S_Code
|  | Vny | = | Fcr Ag / 2 |  |  | = |  |  |  | x |  |  |  | / | 2 | = |  |  |  | kN | [7 empty] | Set_ShearStrength_Vn_of_Pipe_by_S_Code_Z_Axis
|  | Vrz | = | Φv Vnz |  | = |  |  | x |  |  |  | = |  |  |  | kN | ≥ | Vuz | = |  |  |  | kN | ...... OK |  |  |  | Check_ShearStrength_of_Pipe_by_S_Code_Ultimate
|  | Vry | = | Φv Vny |  | = |  |  | x |  |  |  | = |  |  |  | kN | ≥ | Vuy | = |  |  |  | kN | ...... OK |  |  |  | Check_ShearStrength_of_Pipe_by_S_Code_Z_Axis_Ultimate
|  | Vr | = | Φv Vn |  | = |  |  | x |  |  |  | = |  |  |  | kN | ≥ | VEy |  |  |  |  | kN | ...... OK |  |  |  | Check_ShearStrength_of_Pipe_by_S_Code_Extreme
|  | 여기서, |  | Ag | : | 강관의 전단면적 (mm2) | [22 empty] | Comment_ShearStrength_of_Pipe_by_S_Code
|  |  |  | D | : | 강관의 외경 (mm)
|  |  |  | t | : | 강관의 두께 (mm)
|  |  |  | Vn | : | 원형강관의 공칭전단강도 (N)
|  | 여기서, |  | Ag | : | 강관의 전단면적 (mm2) | [22 empty] | Comment_ShearStrength_of_Pipe_by_S_Code_Z_Axis
|  |  |  | D | : | 강관의 외경 (mm)
|  |  |  | t | : | 강관의 두께 (mm)
|  |  |  | Vn | : | 원형강관의 공칭전단강도 (N)
|  |  |  | Φv | : | 전단에 대한 강도저항계수, Φv = 0.90 | [22 empty] | Comment_ShearStrength_of_Pipe_by_S_Code_Ultimate
|  |  |  | Φv | : | 전단에 대한 극한저항계수, Φv = 1.00 | [22 empty] | Comment_ShearStrength_of_Pipe_by_S_Code_Extreme
전단강도 - L Type 전단강토 검토 Title 모음
| 3) | 전단강도 검토 |  |  |  | (강구조설계기준(2009) 6.2.1.2.2) | [22 empty] | SubTitle_ShearStrength_L_Check
|  | 1) | 설계전단력 | [25 empty] | SubTitle_ShearStrength_L_SubCheck1
|  | 2) | 공칭전단강도 |  |  | (강구조설계기준(2009) 6.2.1.2.4) | [22 empty] | SubTitle_ShearStrength_L_SubCheck2
|  |  | ① | y축 검토 | [24 empty] | SubTitle_ShearStrength_L_yAxis_Check
|  |  | ② | z축 검토 | [24 empty] | SubTitle_ShearStrength_L_zAxis_Check
전단강도 - L Type 전단강토 검토 : 강구조설계기준 2009 6.2.1.2.2
|  |  |  | Vuy | = |  |  |  | kN | [19 empty] | ShearStrength_Vuy
|  |  |  | Vuz | = |  |  |  | kN | [19 empty] | ShearStrength_Vuz
[공통]
|  |  |  | Cv | = | [23 empty] | SheraStreangth_Cv
|  |  |  | Aw | = |  |  |  | x |  |  |  | = |  |  |  |  | mm2 | [10 empty] | SheraStreangth_Aw
|  |  |  | Vn | = | 0.60 Fy Aw Cv | [22 empty] | SheraStreangth_Vn
[5 empty] | = | 0.6 |  | x |  |  |  | x |  |  |  | x |  |  |  | = |  |  |  |  | kN
|  |  |  | φv | = | 0.9 | [22 empty] | SheraStreangth_Phiv
|  |  |  | Vr | = | φv Vn |  | = | 0.9 |  | x |  |  |  |  | = |  |  |  |  | kN | [7 empty] | SheraStreangth_Vr
[5 empty] | ∴ | Vu | = |  |  |  | kN |  | < |  | Vr | = |  |  |  | kN |  |  |  |  | ….. OK |  |  |  | SheraStreangth_Vu
전단강도 - T, C Type 전단강토 검토 : 강구조설계기준 2009 6.2.1.2.2
| 3) | 전단강도 검토 |  |  |  | (강구조설계기준(2009) 6.2.1.2.2) | [22 empty] | SubTitle_ShearStrength_T_Check
|  | - | y축 검토 | [25 empty] | SubTitle_ShearStrength_T_yAxis_Check
|  | - | z축 검토 | [25 empty] | SubTitle_ShearStrength_T_zAxis_Check
|  | - | z축 검토(약축) | [25 empty] | SubTitle_ShearStrength_T_zWeakAxis_Check
|  |  | ① | 복부판 좌굴계수(kv) | [24 empty] | SubTitle_ShearStrength_T_Buck_Fact_Check
|  |  | ② | 복부 전단계수(Cv) | [24 empty] | SubTitle_ShearStrength_T_Shear_Fact_Check
|  |  | ③ | 공칭전단강도 | [24 empty] | SubTitle_ShearStrength_T_ShearStrength_Check
|  |  |  | kv | = | 1.2 | [22 empty] | ShearStrength_T_Kv
y or z 축 검토
|  |  | h | = |  |  |  | mm | [20 empty] | ShearStrength_T_h
|  |  | tw | = |  |  |  | mm | [20 empty] | ShearStrength_T_tw
복부판 좌굴계수
|  |  |  | h / tw |  | = |  |  |  | / |  |  |  | = |  |  |  |  | < |  | 260 |  |  |  | ….. OK |  |  |  | ShearStrength_T_Buck_Fact
|  |  |  | kv | = | 1.2
|  |  |  | h / tw |  | = |  |  |  | / |  |  |  | = | [14 empty] | ShearStrength_Outstand_Buck_Fact
|  |  |  | kv | = | 5
|  |  |  | h / tw |  | = |  |  |  | / |  |  |  | = | [14 empty] | ShearStrength_WeakAxis_Flange_Buck_Fact
|  |  |  | kv | = | 1.2
복부판 전단계수
|  |  |  | 1.10 x √(kv E/Fy) |  |  |  | = | [20 empty] | ShearStrength_T_Shear_Fact_Check1
|  |  |  | 1.37 x √(kv E/Fy) |  |  |  | = | [20 empty] | ShearStrength_T_Shear_Fact_Check2
[Case 1. h/tw≤1.10 x √(kv E/Fy)]인 경우
|  |  |  | h / tw |  | = |  |  |  | ≤ | 1.10 x √(kv E/Fy) |  |  |  | = | [13 empty] | ShearStrength_T_Shear_Fact_Case1
|  |  |  | Cv | = | 1
[Case 2. 1.10 x √(kv E/Fy)<h/tw≤1.37 x √(kv E/Fy)]인 경우
|  |  |  | 1.10 x √(kv E/Fy) |  |  |  | = |  |  |  | < | h / tw |  | = |  |  |  | ≤ | 1.37 x √(kv E/Fy) |  |  |  | = |  |  |  |  | ShearStrength_T_Shear_Fact_Case2
|  |  |  | Cv | = | 1.10 x √(kv E/Fy) |  |  |  | / | h / tw |  | =
[Case 3. 1.37 x √(kv E/Fy)<h/tw]인 경우
|  |  |  | 1.37 x √(kv E/Fy) |  |  |  | = |  |  |  | < | h / tw |  | = | [13 empty] | ShearStrength_T_Shear_Fact_Case3
|  |  |  | Cv | = | 1.51 x (kv E) |  |  |  | / | ((h / tw)2Fy) |  |  | =

## Service_Dgn
Service Limit Design :
[2010.09.13] Title of Service Limit check
| 1.10 사용한계상태 검토 | [18 empty] | Title_Service_Limit_Design
| 1 | 복부판의 검토 |  |  |  | (도로교한계상태설계법 6.10.3.2 (2) 공칭휨저항 참고) | [13 empty] | SubTitle_WebCheck
| 2 | 플랜지의 응력 제한 |  |  |  |  | (도로교한계상태설계법 6.10.5.2 참고) | [12 empty] | SubTitle_FlangeCheck
| 2 | 응력 제한 |  |  | (도로교한계상태설계법 6.10.5.2 참고) | [14 empty] | SubTitle_Service_StressCheck
|  | - 복부판의 공칭 휨강도 검토 | [17 empty] | SubTitle_Web_Strength_Check
|  | - 복부판의 탄성휨좌굴의 좌굴계수, k 산정 | [17 empty] | SubTitle_Set_BucklingConstant_of_Web
|  | - 인장플랜지의 검토 | [17 empty] | SubTitle_Tens_Flange_Strength_Check
|  | - 압축플랜지의 검토 | [17 empty] | SubTitle_Comp_Flange_Strength_Check
|  | - 인장응력 검토 | [17 empty] | SubTitle_Tens_Stress_Check_Pipe
|  | - 압축응력 검토 | [17 empty] | SubTitle_Comp_Stress_Check_Pipe
[2010.09.13] 사용한계상태검토 \ 복부판의 검토 \ 복부판의 공칭 휨저항강도 검토
|  | α | = | 1.25 |  | ( 수평보강재가 없는 경우) | [13 empty] | Factor_Alpha_without_LS
|  | α | = | 1 |  | ( 수평보강재가 있는 경우) | [13 empty] | Factor_Alpha_with_LS
|  | F | = | 0.9 E α k |  |  | = | 0.9 | x |  |  | x |  | x |  |  | = |  | MPa | Calc_BendingStrength
|  |  |  | ( D / tw )2 |  |  |  |  | ( |  |  | / |  |  | )2
|  | F | = |  |  |  |  | MPa |  | fcw | = |  |  | MPa |  |  |  | ...... OK |  | Check_BendingStrength_vs_Maxallow
|  | F | = |  |  |  |  | MPa |  | Fyw | = |  |  | MPa |  |  |  | ...... OK |  | Check_BendingStrength_vs_Yield
|  | fcw | = |  |  |  |  | MPa |  | min(F, Fyw) |  | = |  |  |  | MPa |  | ...... OK |  | Check_BendingStrength_fcw
|  | 여기서, |  | fcw | : | 복부판의 최대휨압축응력 (MPa) | [13 empty] | Comment_Service_WebCheck
|  |  |  | Fyw | : | 복부판의 최소항복강도 (MPa)
|  |  |  | D | : | 복부판의 높이 (mm)
|  |  |  | tw | : | 복부판의 두께 (mm)
|  |  |  | Dc | : | 탄성 범위 내에서 복부판의 압축 측 높이 (mm)
|  |  |  | ds | : | 수평보강재 중심선과 압축플랜지 안쪽 면 사이의 거리 (mm) | [13 empty] | Comment_Service_WebCheck_ds | // ds에 대한 Comment는 수평보강재가 존재하는 경우에만 출력됨.
|  |  |  | α | : | 1.25 |  | ( 수평보강재가 없는 경우 ) | [11 empty] | Comment_Service_WebCheck_without_LS
|  |  |  | k | : | 복부판의 휨-좌굴계수, 9.0 x ( D / Dc )2
|  |  |  | α | : | 1 |  | ( 수평보강재가 있는 경우 ) | [11 empty] | Comment_Service_WebCheck_with_LS
|  |  |  | k | : | 복부판의 휨-좌굴계수, 식6.10.63 또는 식6.10.64
[2010.09.13] 사용한계상태검토 \ 플랜지의 검토 \ 플랜지의 응력 제한
|  | ff | = |  |  |  | MPa |  | 0.80 Fyf |  | = |  | MPa |  |  |  |  | ...... OK |  | Check_Flange_Check | // 플랜지의 응력검토임. (인장/압축 시 동일한 수식을 사용함.
|  | 여기서, |  | ff | : | 설계하중에 의해서 발생되는 탄성 플랜지의 탄성응력 (MPa) | [13 empty] | Comment_Service_FlangeCheck
|  |  |  | Fyf | : | 플랜지의 항복응력 (MPa)
|  |  |  | fl | : | 플랜지 횡방향 휨응력 (Mpa) | [13 empty] | Comment_Service_FlangeCheck_fl
|  | 여기서, |  | ff | : | 설계하중에 의해서 발생되는 탄성응력 (MPa) | [13 empty] | Comment_Service_FlangeCheck_Pipe
|  |  |  | Fyf | : | 항복응력 (MPa)
|  | ff + fl/2 |  | = |  |  |  | MPa | 0.80 Fyf |  | = |  | MPa |  |  |  |  | ...... OK |  | Check_Flange_Check_KDS

## Fatigue_Dgn
Fatigue Limit Design :
[2010.09.13] Title of Fatigue Limit check
| 1.11 피로한계상태 검토 | [27 empty] | Title_Fatigue_Limit_Design
| 1 | 하중유발피로 검토 |  |  |  |  | (도로교한계상태설계법 6.6.1.2 참고) | [21 empty] | SubTitle_Fatigue_LoadCheck
| 2 | 변형유발피로 검토 |  |  |  |  | (도로교한계상태설계법 6.6.1.3 참고) | [21 empty] | SubTitle_Fatigue_DeformCheck
|  | - 피로검토 위치 및 설계변수 | [26 empty] | SubTitle_Set_Fatigue_CheckPoint_And_DgnParam
|  | - 피로하중 결정 | [26 empty] | SubTitle_Set_Fatigue_Load | // 해당 검토항목은 하중유발피로 검토 시 항목임.
|  | - 피로강도 결정 | [26 empty] | SubTitle_Set_Fatigue_Strength
|  | - 피로강도 검토 | [26 empty] | SubTitle_Check_Fatigue_Strength
|  | - 휨검토 |  |  | (도로교한계상태설계법 6.10.6.3 참고) | [23 empty] | SubTitle_Fatigue_BendingCheck | // 해당 검토항목은 변형유발피로 검토 시 항목임
|  | - 전단검토 |  |  | (도로교한계상태설계법 6.10.6.4 참고) | [23 empty] | SubTitle_Fatigue_ShearCheck
|  | ① | 복부판의 탄성휨좌굴의 좌굴계수, k 결정 | [25 empty] | SubTitle_Fatigue_BucklingConstantK_of_Web
|  | ② | 휨검토 | [25 empty] | SubTitle_Fatigue_BendingStrength_Check
|  | ① | 전단좌굴응력비, C 결정 | [5 empty] | (도로교한계상태설계법 6.10.7.3 (3) ① 참고) | [19 empty] | SubTitle_Fatigue_Factor_C | // 해당 검토항목은 변형유발피로 중 전단검토 시 항목임
|  | ② | 전단 검토 | [25 empty] | SubTitle_Fatigue_ShearForce_Check
|  | ∴ 비보강 복부판의 전단력은 6.10.7.2절의 규정에서 극한한계상태에 대해 전단항복이나 전단좌굴력으로 이미 제한함. | [26 empty] | Result_ShearChk_of_FatigueChk_without_Hstiff
따라서 해당 단면에 대해서는 전단에 대한 검토를 생략할 수 있음.
[2010.09.13] 피로한계상태 검토 \ 하중유발피로 검토
|  | fD | = |  |  |  | MPa |  |  | 2ffatigue |  | = |  |  |  | MPa | [12 empty] | Check_ServiceCheck_TensileStress_no | // 하중유발피로 검토를 수행하지 않을 때
|  | fD |  | = |  |  |  | MPa |  |  | 2ffatigue |  | = |  |  |  | MPa | [11 empty] | Check_ServiceCheck_TensileStress | // 하중유발피로 검토를 수행할 때
이후 출력되는 항목과 위치를 조정하기위해 분기함.
|  | γ (Δf) |  | = | 0.75 x l fmax - fmin l |  |  |  |  | = |  |  |  | MPa | [14 empty] | Calc_FatigueLoad
|  | γ |  | = | [24 empty] | 수정전
|  | (Δf) |  | = |  |  |  | MPa
|  | γ (Δf) |  | = |  |  | x |  |  |  | = |  |  |  | MPa
|  | (ΔF)TH |  | = | [24 empty] | Calc_FatigueStrength
|  | (ΔF)n_limit |  | = | 0.5 |  | x | (ΔF)TH |  | = | 0.5 |  | x |  |  |  | = |  |  |  | MPa
|  | 상세범주 |  | =
|  | A |  | = |  |  |  |  | MPa3
|  | n |  | =
|  | (ADTT)SL |  | =
|  | N |  | = | (365) x (100) x n x (ADTT)SL = | [6 empty] | 365 |  | x | 100 |  | x |  |  | x |  |  |  | =
|  | (ΔF)n |  | = | ( A / N )1/3 |  |  | = | ( |  |  |  | / |  |  |  | )1/3
|  |  |  | = |  |  |  | MPa |  |  | (ΔF)n_limit |  | = |  |  |  | MPa |  |  | ∴ | (ΔF)n |  | = |  |  |  | MPa
|  | γ (Δf) |  | = |  |  |  | MPa |  |  | (ΔF)n |  | = |  |  |  | MPa | [7 empty] | ...... OK |  |  |  | Check_Fatigue_by_Loadtype
|  | 여기서, |  | γ |  | : | 표3.4.1에 규정된 피로한계상태 조합에 대한 하중효과, γ = 0.75 | [21 empty] | Comment_Fatigue_by_Loadtype
|  |  |  | (Δf) |  | : | 하중효과, 즉 3.6.1.4에 규정된 피로하중 통과시 발생되는 활하중응력 범위(MPa)
|  |  |  | (ΔF)n |  | : | 6.6.1.2.5에 규정된 공칭피로강도(MPa)
|  |  |  | A |  | : | 표6.6.3에서 선택한 상수(MPa3)
|  |  |  | n |  | : | 표6.6.4에서 선택한 트럭 한 대 통과시 발생하는 응력범위의 반복회수
|  |  |  | (ADTT)SL |  | : | 3.6.1.4에서 규정한 한차선당 ADTT(일평균 트럭교통량)
|  |  |  | (ΔF)TH |  | : | 표6.6.5에서 택한 일정 피로 진폭 한계값(MPa)
0 |  | (ΔF)TH |  | = |  |  |  | MPa | [20 empty] | KDS_Fatigue
1 |  | 상세범주 |  | =
2 |  | N(반복횟수) |  | = | 1
3 |  | NTH |  | = | 1
4 |  | (ΔF)n |  | = | ( NTH / N )1/3(ΔF)TH
5 |  |  |  | = | 1 |  |  | MPa
|  | 여기서, |  | γ |  | : | 피로한계상태 조합에 대한 하중효과, γ = 0.75 | [21 empty] | Comment_Fatigue_by_Loadtype_KDS
|  |  |  | (Δf) |  | : | 피로하중 통과시 발생되는 활하중응력 범위(MPa)
|  |  |  | (ΔF)n |  | : | 4.1.2.5에 규정된 공칭피로강도(MPa)
|  |  |  | N |  | : | 트럭 한 대 통과시 발생하는 응력범위의 반복회수
|  |  |  | (ΔF)TH |  | : | 표4.1-2서 택한 일정 피로 진폭 한계값(MPa)
|  |  |  | NTH |  | : | 표4.1-2서 택한 반복횟수
0 | 1 | 2 | 3 | 4 | 5 | 6 | 7 | 8 | 9 | 10 | 11 | 12 | 13 | 14 | 15 | 16 | 17 | 18 | 19 | 20 | 21 | 22 | 23 | 24 | 25 | 26 | 27 | 28
[2010.09.13] 피로한계상태 검토 \ 변형유발피로 검토 \ 복부판의 휨검토
|  | D | = |  |  |  | mm | [21 empty] | SectInfo_for_FatigueCheck_by_Deform
|  | tw | = |  |  |  | mm
|  | 0.95 |  | x √ | k E | = | 0.95 |  | x √ | ( |  |  |  | x |  |  |  | ) | = | [9 empty] | Limit_FatigueCheck_by_Deform
Fyw
|  | D | = |  |  |  | = |  |  |  |  | 0.95 |  | x √ | k E | = |  |  |  |  | ∴ | fcf | ≤ | Fyw |  |  |  |  | Check_WebFatigueCheck_Under_Limit
|  | tw | [12 empty] | Fyw
|  | fcf | = |  |  |  | MPa |  |  | Fyw | = |  |  |  | MPa | [9 empty] | ...... OK
|  | D | = |  |  |  | = |  |  |  |  | 0.95 |  | x √ | k E | = |  |  |  |  | ∴ | fcf | ≤ | 0.9 k E ( tw / D )2 |  |  |  |  | Check_WebFatigueCheck_Over_Limit
|  | tw | [12 empty] | Fyw
|  | flimit | = | 0.9 k E ( tw / D )2 |  |  |  | = | 0.9 |  | x |  |  |  | x |  |  |  | x ( |  |  |  | / |  |  |  | )2
|  |  | = |  |  |  | MPa
|  | fcf | = |  |  |  | MPa |  |  | flimit | = |  |  |  | MPa | [9 empty] | ...... OK
|  | 여기서, |  | D | : | 복부판의 높이 (mm) | [22 empty] | Comment_WebFatigueCheck_Main
|  |  |  | Dc | : | 탄성 범위 내에서 복부판의 압축 측 높이 (mm)
|  |  |  | ds | : | 수평보강재 중심선과 압축플랜지 안쪽면 사이의 거리 (mm)
|  |  |  | tw | : | 복부판의 두께 (mm)
|  |  |  | k | : | 복부판의 휨-좌굴계수, 9.0 x ( D / Dc )2 | [22 empty] | Comment_WebFatigueCheck_k_without_LS
|  |  |  | k | : | 복부판의 휨-좌굴계수, 식6.10.63 또는 식6.10.64 | [22 empty] | Comment_WebFatigueCheck_k_with_LS
|  |  |  | fcf | : | 6.10.6.2절에서 규정된 피로하중조합으로 인한 최대 탄성휨압축응력(MPa) | [22 empty] | Comment_WebFatigueCheck_Stress
|  |  |  | Fyw | : | 규정된 복부 최소 항복강도(MPa)
[2010.09.13] 피로한계상태 검토 \ 변형유발피로 검토 \ 복부판의 전단검토
|  | d0 | = |  |  |  | mm | [21 empty] | SectInfo_for_FatigueShearCheck_by_Deform
|  | D | = |  |  |  | mm
|  | tw | = |  |  |  | mm
|  | 0.58 C Fyw |  |  | = | 0.58 |  | x |  |  | x |  |  |  | = |  |  |  | MPa | [9 empty] | Check_WegFatigue_ShearCheck
|  | vcf | = |  |  |  | MPa |  |  | 0.58 C Fyw |  |  | = |  |  |  | MPa | [7 empty] | ...... OK
|  | 여기서, |  | vcf | : | 표3.4.1에 있는 피로하중조합에 의해 발생하는 복부판의 최대 탄성전단응력 (MPa) | [22 empty] | Comment_WebFatigue_ShearCheck
|  |  |  | C | : | 6.10.7.3 (3) ①에 규정된 전단항복강도에 대한 전단좌굴응력의 비.
|  |  |  | Fyw | : | 복부판의 항복강도 (MPa)
[2010.11.03] 하중유발피로 검토 Point 및 설계변수의 입력
|  | No |  | y (mm) |  |  |  | z (mm) |  |  |  | 상세범주 |  |  |  | (ADTT)SL |  |  |  | 반복회수(n) |  |  | 비 고 | [5 empty] | FatigueCheckPoint_Head
FatigueCheckPoint_Body
FatigueCheckPoint_BodyEnd
|  | No |  | y (mm) |  |  |  | z (mm) |  |  |  | 상세범주 |  |  |  | 반복회수(N) | [6 empty] | 비 고 | [5 empty] | FatigueCheckPoint_Head_KDS
FatigueCheckPoint_Body_KDS
FatigueCheckPoint_BodyEnd_KDS

## Common_Factor
| 1.1 설계기준 | [25 empty] | Title_DgnCode
|  | KSCE-LSD15 | [24 empty] | DgnCode
Commen Factor
[2010.09.13] 작용하중 및 작용응력 Table
| 1.5 작용하중 | [25 empty] | Title_LoadCombination
| 1.6 작용응력 | [25 empty] | Title_Stress_byStressPoint
| 1.7 강도의 결정 | [25 empty] | Title_AllowStress_byMember
| - 극한한계상태 하중조합 | [25 empty] | SubTitle_LoadCombination_Strength
| - 사용한계상태 하중조합 | [25 empty] | SubTitle_LoadCombination_Service
| - 피로한계상태 하중조합 | [25 empty] | SubTitle_LoadCombination_Fatigue
|  | 구 분 |  |  | Fx (kN) |  |  | Fy (kN) |  |  | Fz (kN) |  |  | Mx (kN.m) |  |  | My (kN.m) |  |  | Mz (kN.m) |  |  | 비 고 |  |  |  | LoadCombination_TableHead
LoadCombination_TableBody
LoadCombination_TableBodyEnd
|  | 검토위치 |  |  | y (mm) |  |  | z (mm) |  |  | 검토위치 |  |  | y (mm) |  |  | z (mm) |  |  | 검토위치 |  |  | y (mm) |  |  | z (mm) | Stress_TableHead
Stress_TableBody
Stress_TableBodyEnd
|  | 부재의 위치 |  |  |  |  | 강종 |  |  |  | 두께 (mm) |  |  |  | fy (MPa) |  |  |  | fu (MPa) |  |  |  | 비 고 |  |  |  | AllowStress_TableHead
AllowStress_TableBody
AllowStress_TableBodyEnd
[2010.11.03] 작용 응력 Table 추가!! Default4개이고, 추가적으로 더 입력할 수 있으므로 하한은 4, 상한은 무제한임.
|  | 검토위치 |  |  | y (mm) |  |  |  | z (mm) |  |  |  | 하중 조합 | [5 empty] | 발생응력 (MPa) |  |  |  | 비 고 |  |  |  | Stress_by_CheckPoint_TableHead
Stress_by_CheckPoint_TableBody
Stress_by_CheckPoint_TableBodyEnd
[2010.11.19] 작용 응력 Table 변경. 해당 하중조합별로 응력Point별 응력값으로 출력함.
|  | 하중 조합 |  |  | 검토위치 |  | y (mm) |  |  | z (mm) |  |  | 발생응력 (MPa) |  |  |  | 검토위치 |  | y (mm) |  |  | z (mm) |  |  | 발생응력 (MPa) |  | Stress_by_CheckPoint_TableHead
Stress_by_CheckPoint_TableBody
Stress_by_CheckPoint_TableBodyEnd
| [1] | [25 empty] | Shadow_LoadComb_Type
[2010.09.13] 6.10.4.3 (2) ① 탄성휨좌굴의 좌굴계수, k 산정 Part | [26 empty] | 4.3.3.1.1.9 (2) 웨브 휨좌굴강도
|  | Dc | = |  |  |  | mm | [19 empty] | Factor_Dc | // 사용한계상태 검토
|  | ds | = |  |  |  | mm | [19 empty] | Factor_ds | // 사용한계상태 검토
|  | ds / Dc |  | = |  |  |  | / |  |  |  | = |  |  |  |  | 0.4 | [9 empty] | Ratio_ds_per_Dc | // 사용한계상태 검토
|  | k | = | 9.0 x ( D / Dc )2 |  |  |  | = | 9 |  | x ( |  |  |  | / |  |  |  | )2 | [7 empty] | Factor_k_without_LS
|  |  | = |  |  |  | ＜ | 7.2 | [9 empty] | ∴ | k | =
|  | klim | = | 9.0 x ( D / Dc )2 |  |  |  | = | 9 |  | x ( |  |  |  | / |  |  |  | )2 | [7 empty] | Factor_k_limit_with_LS
|  |  | = |  |  |  | ＜ | 7.2 | [9 empty] | ∴ | klim | =
|  | k | = | 5.17 x ( D / ds )2 |  |  |  | = | 5.17 |  | x ( |  |  |  | / |  |  |  | )2 | [7 empty] | Factor_k_with_LS_61063 |  | // Eq. 6.10.63
|  |  | = |  |  |  | ≥ | klim | = | [8 empty] | ∴ | k | =
|  | k | = | 11.64 x (D/(Dc - ds))2 |  |  |  |  | = | 11.64 |  | x ( |  |  |  | / ( |  |  |  | － |  |  |  | ))2 |  |  | Factor_k_with_LS_61064 |  | // Eq. 6.10.64
|  |  | = |  |  |  | ≥ | klim | = | [8 empty] | ∴ | k | =
[2010.09.16] 6.10.4.3 (2) ① 탄성휨좌굴의 좌굴계수, k 산정 Part
|  |  | Dc | = |  |  |  | mm | [18 empty] | Factor_Dc_Low
|  |  | ds | = |  |  |  | mm | [18 empty] | Factor_ds_Low
|  |  | ds / Dc |  | = |  |  |  | / |  |  |  | = |  |  |  |  | 0.4 | [8 empty] | Ratio_ds_per_Dc_Low
|  |  | k | = | 9.0 x ( D / Dc )2 |  |  |  | = | 9 |  | x ( |  |  |  | / |  |  |  | )2 | [6 empty] | Factor_k_without_LS_Low
|  |  |  | = |  |  |  | ＜ | 7.2 | [9 empty] | ∴ | k | =
|  |  | klim | = | 9.0 x ( D / Dc )2 |  |  |  | = | 9 |  | x ( |  |  |  | / |  |  |  | )2 | [6 empty] | Factor_k_limit_with_LS_Low
|  |  |  | = |  |  |  | ＜ | 7.2 | [9 empty] | ∴ | klim | =
|  |  | k | = | 5.17 x ( D / ds )2 |  |  |  | = | 5.17 |  | x ( |  |  |  | / |  |  |  | )2 | [6 empty] | Factor_k_with_LS_61063_Low
|  |  |  | = |  |  |  | ≥ | klim | = | 0 | [7 empty] | ∴ | k | =
|  |  | k | = | 11.64 x (D/(Dc - ds))2 |  |  |  |  | = | 11.64 |  | x ( |  |  |  | / ( |  |  |  | － |  |  |  | ))2 |  | Factor_k_with_LS_61064_Low
|  |  |  | = |  |  |  | ≥ | klim | = | [8 empty] | ∴ | k | =
[2010.09.13] 6.10.7.3 (3) ① 전단좌굴응력비 C 산정 Part
|  | k | = | [23 empty] | Factor_k_Constant
|  | k | = | 5 + 5 / (d0 / D)2 |  |  |  | = | 5 | + | 5 | / ( |  |  |  | / |  |  |  | )2 | = | [5 empty] | Factor_k_Eq6_10_83
|  | 1.10 √ |  | E k | = | 1.1 |  | x √ | ( |  |  |  | x |  |  |  | ) | = | [8 empty] | Limit1_Ratio_ShearBuckling
Fyw
|  | 1.38 √ |  | E k | = | 1.38 |  | x √ | ( |  |  |  | x |  |  |  | ) | = | [8 empty] | Limit2_Ratio_ShearBuckling
Fyw
|  | 1.12 √ |  | E k | = | 1.12 |  | x √ | ( |  |  |  | x |  |  |  | ) | = | [8 empty] | Limit1_Ratio_ShearBuckling_KDS
Fyw
|  | 1.40 √ |  | E k | = | 1.4 |  | x √ | ( |  |  |  | x |  |  |  | ) | = | [8 empty] | Limit2_Ratio_ShearBuckling_KDS
Fyw
|  | D | = |  |  |  | = |  |  |  | ≥ | 1.10 √ |  | E k | = | [11 empty] | Check1_Ratio_D_per_tw
|  | tw | [11 empty] | Fyw
|  | D | = |  |  |  | = |  |  |  | ≤ | 1.38 √ |  | E k | = | [11 empty] | Check2_Ratio_D_per_tw
|  | tw | [11 empty] | Fyw
|  | D | = |  |  |  | = |  |  |  | ≤ | 1.12 √ |  | E k | = | [11 empty] | Check1_Ratio_D_per_tw_KDS
|  | tw | [11 empty] | Fyw
|  | D | = |  |  |  | = |  |  |  | ≤ | 1.40 √ |  | E k | = | [11 empty] | Check2_Ratio_D_per_tw_KDS
|  | tw | [11 empty] | Fyw
|  | C | = | 1 | [22 empty] | ShearBucklingFactor_C_Type1
|  | C | = | 1.1 |  | x √ | E k | = | 1.1 |  |  | x √ | ( |  |  |  | x |  |  |  | ) | = |  |  |  |  | ShearBucklingFactor_C_Type2
|  |  |  | ( D / tw ) |  |  | Fyw
|  | C | = | 1.52 |  | x | E k | = | 1.52 |  |  |  | x | ( |  |  |  | x |  |  |  | ) | = |  |  |  | ShearBucklingFactor_C_Type3
|  |  |  | ( D/tw )2 |  |  | Fyw |  |  |  |  | 2
|  | C | = | 1.12 |  | x | E k | = | 1.12 |  |  |  | x | ( |  |  |  | x |  |  |  | ) | = |  |  |  | ShearBucklingFactor_C_Type3_KDS
|  |  |  | ( D/tw )2 |  |  | Fyw |  |  |  |  | 2
|  | C | = | 1.57 |  | x | E k | = | 1.57 |  |  |  | x | ( |  |  |  | x |  |  |  | ) | = |  |  |  | ShearBucklingFactor_C_Type3_KDS
|  |  |  | ( D/tw )2 |  |  | Fyw |  |  |  |  | 2
[2010.09.14] 6.10.7.3 (3) ① 전단좌굴응력비 C 산정 Part for ShearStrengthCheck…
|  |  | k | = | [22 empty] | Factor_k_Constant_Low
|  |  | k | = | 5 + 5 / (d0 / D)2 |  |  |  | = | 5 | + | 5 | / ( |  |  |  | / |  |  |  | )2 | = |  |  |  |  | Factor_k_Eq6_10_83_Low
|  |  | 1.10 √ |  | E k | = | 1.1 |  | x √ | ( |  |  |  | x |  |  |  | ) | = | [7 empty] | Limit1_Ratio_ShearBuckling_Low
Fyw
|  |  | 1.38 √ |  | E k | = | 1.38 |  | x √ | ( |  |  |  | x |  |  |  | ) | = | [7 empty] | Limit2_Ratio_ShearBuckling_Low
Fyw
|  |  | 1.12 √ |  | E k | = | 1.12 |  | x √ | ( |  |  |  | x |  |  |  | ) | = | [7 empty] | Limit1_Ratio_ShearBuckling_Low_KDS
Fyw
|  |  | 1.40 √ |  | E k | = | 1.4 |  | x √ | ( |  |  |  | x |  |  |  | ) | = | [7 empty] | Limit2_Ratio_ShearBuckling_Low_KDS
Fyw
|  |  | D | = |  |  |  | = |  |  |  | ≥ | 1.10 √ |  | E k | = | [10 empty] | Check1_Ratio_D_per_tw_Low
|  |  | tw | [11 empty] | Fyw
|  |  | D | = |  |  |  | = |  |  |  | ≤ | 1.38 √ |  | E k | = | [10 empty] | Check2_Ratio_D_per_tw_Low
|  |  | tw | [11 empty] | Fyw
|  |  | D | = |  |  |  | = |  |  |  | ≥ | 1.12 √ |  | E k | = | [10 empty] | Check1_Ratio_D_per_tw_Low_KDS
|  |  | tw | [11 empty] | Fyw
|  |  | D | = |  |  |  | = |  |  |  | ≤ | 1.40 √ |  | E k | = | [10 empty] | Check2_Ratio_D_per_tw_Low_KDS
|  |  | tw | [11 empty] | Fyw
|  |  | C | = | 1 | [21 empty] | ShearBucklingFactor_C_Type1_Low
|  |  | C | = | 1.1 |  | x √ | E k | = | 1.1 |  |  | x √ | ( |  |  |  | x |  |  |  | ) | = |  |  |  | ShearBucklingFactor_C_Type2_Low
[5 empty] | ( D / tw ) |  |  | Fyw
|  |  | C | = | 1.52 |  | x | E k | = | 1.52 |  |  |  | x | ( |  |  |  | x |  |  |  | ) | = |  |  | ShearBucklingFactor_C_Type3_Low
[5 empty] | ( D/tw )2 |  |  | Fyw |  |  |  |  | 2
|  |  | C | = | 1.12 |  | x √ | E k | = | 1.12 |  |  | x √ | ( |  |  |  | x |  |  |  | ) | = |  |  |  | ShearBucklingFactor_C_Type2_Low_KDS
[5 empty] | ( D / tw ) |  |  | Fyw
|  |  | C | = | 1.57 |  | x | E k | = | 1.57 |  |  |  | x | ( |  |  |  | x |  |  |  | ) | = |  |  | ShearBucklingFactor_C_Type3_Low_KDS
[5 empty] | ( D/tw )2 |  |  | Fyw |  |  |  |  | 2
[2010.11.03] 서론.
| 해당 단면은 Built-Up된 I형 단면으로써, 도로교한계상태설계법을 바탕으로 설계 검토를 수행한다. | [25 empty] | Comment_Head_Builtup_I_Sect
| 해당 단면은 Rolled된 I형 단면으로써, 도로교한계상태설계법을 바탕으로 설계 검토를 수행한다. | [25 empty] | Comment_Head_Rolled_I_Sect
| 해당 단면은 Built-Up된 Box형 단면으로써, 도로교한계상태설계법을 바탕으로 설계 검토를 수행한다. | [25 empty] | Comment_Head_Builtup_Box
| 해당 단면은 Rolled된 사각강관(Box형)으로써, 도로교한계상태설계법을 바탕으로 설계 검토를 수행한다. | [25 empty] | Comment_Head_Rolled_Box
| 해당 단면은 Built-Up된 원형강관(Pipe형)으로써, 축/휨검토는 도로교한계상태설계법을, | [25 empty] | Comment_Head_Builtup_Pipe
전단검토는 강구조설계기준(2009)를 바탕으로 설계 검토를 수행한다.
| 해당 단면은 Rolled된 원형강관(Pipe형)으로써, 축/휨검토는 도로교한계상태설계법을, | [25 empty] | Comment_Head_Rolled_Pipe
전단검토는 강구조설계기준(2009)를 바탕으로 설계 검토를 수행한다.
| 해당 단면은 Built-Up된 L형 단면(Angle)으로써, 축검토는 도로교한계상태설계법을, | [25 empty] | Comment_Head_Builtup_Angle
휨/전단검토는 강구조설계기준(2009)를 바탕으로 설계 검토를 수행한다.
| 해당 단면은 Rolled된 L형 단면(Angle)으로써, 축검토는 도로교한계상태설계법을, | [25 empty] | Comment_Head_Rolled_Angle
휨/전단검토는 강구조설계기준(2009)를 바탕으로 설계 검토를 수행한다.
| 해당 단면은 Built-Up된 T형 단면으로써, 축검토는 도로교한계상태설계법을, | [25 empty] | Comment_Head_Builtup_T_Sect
휨/전단검토는 강구조설계기준(2009)를 바탕으로 설계 검토를 수행한다.
| 해당 단면은 Rolled된 T형 단면으로써, 축검토는 도로교한계상태설계법을, | [25 empty] | Comment_Head_Rolled_T_Sect
휨/전단검토는 강구조설계기준(2009)를 바탕으로 설계 검토를 수행한다.
| 해당 단면은 Built-Up된 ㄷ형 단면(Channel)으로써, 축검토는 도로교한계상태설계법을, | [25 empty] | Comment_Head_Builtup_Channel
휨/전단검토는 강구조설계기준(2009)를 바탕으로 설계 검토를 수행한다.
| 해당 단면은 Rolled된 ㄷ형 단면(Channel)으로써, 축검토는 도로교한계상태설계법을, | [25 empty] | Comment_Head_Rolled_Channel
휨/전단검토는 강구조설계기준(2009)를 바탕으로 설계 검토를 수행한다.